## Slepý rozpočet
Strana:
Zakázkové číslo:
Archivní číslo:
Pozice | Název | M.J | Množ. | Cena měr.jed. | Dodávka | Montáž
Varianta 1) KLIMATIZACE - VRF-II
Venkovní jednotky
1 | Qch=33,5 kW, Qt=37,5 kW chladí a topí, R410A, rozměr 1240x765x1690 (ŠXHXV), G=275 kg | ks | 1
2 | Qch=28,0 kW, Qt=31,5 kW chladí a topí, R410A, rozměr 1240x765x1690 (ŠXHXV), G=221 Kg |  | 1
Vnitřní jednotky
3 | nástěnná jednotka Qch= 2,2 kW | ks | 13
4 | nástěnná jednotka Qch= 2,8 kW, Qt=3,2 kW | ks | 9
5 | nástěnná jednotka Qch= 3,6 kW, Qt=4,1 kW | ks | 2
Rozdělovače
6 | UTR-BP090X | ks | 21
7 | UTR-BP180X | ks | 3
8 | UTR-BP567X | ks | 1
9 | UTR-CP567X | ks | 1
Příslušenství
10 | Cu potrubí chladiva vč. izolace ARMAFLEX do 16/35mm, komunikační kabel (odhad) | m | 20
11 | Cu potrubí chladiva vč. izolace ARMAFLEX do 12/28mm, komunikační kabel (odhad) | m | 15
12 | Cu potrubí chladiva vč. izolace ARMAFLEX do 12/22mm, komunikační kabel (odhad) | m | 55
13 | Cu potrubí chladiva vč. izolace ARMAFLEX do 10/19mm, komunikační kabel (odhad) |  | 15
14 | Cu potrubí chladiva vč. izolace ARMAFLEX do 10/16mm, komunikační kabel (odhad) | m | 40
15 | Cu potrubí chladiva vč. izolace ARMAFLEX 6/12mm, komunikační kabel | m | 92
16 | Odvod kondenzátu HT DN40+mirelon | m | 118
17 | přívod NN k venkovní jednotce (odhad) | m | 50
18 | Chladivo R410A | kg | 8
19 | Konzola - podstavec pod venkovní jednotku | ks | 2
20 | Sifon s odbočkou | ks | 4
21 | Revizní dvířka | ks | 4
22 | Sádrokartonářské práce včetně konečné úpravy | m2 | 86
23 | Pronájem plošiny, jeřábu | hod | 4
24 | Uzemnění venkovních jednotek | kpl. | 2
25 | Výchozí revize elektro | ks | 1
Celkem zařízení č. 1
26 | Doprava (2,6%ceny dodávky) | kpl. | 1
27 | Podružný instalční materiál (3% ceny dodávky) | kpl. | 1
28 | Pomocné zednické práce (2% ceny dodávky) | kpl. | 1
Rekapitulace