## Krycí list
SLEPÝ ROZPOČET
Rozpočet |  | Be00300611 | Rekonstrukce budovy č.24 - MYČKA - ZBIROH | JKSO
Objekt |  | Název objektu |  | SKP
003 |  | Rekonstrukce budovy č.24-MYČKA-ZBIROH |  | Měrná jednotka
Stavba |  | Název stavby |  | Počet jednotek
Be003 |  | Rekonstrukce budovy č.24 - MYČKA-ZBIROH |  | Náklady na m.j. | 0
Projektant |  | Beneda Luboš |  | Typ rozpočtu
Zpracovatel projektu |  | Beneda Luboš
Objednatel |  | Česká republika - ministerstvo vnitra
Dodavatel |  | výběrové řízení |  | Zakázkové číslo | Be003
Rozpočtoval |  |  |  | Počet listů
ROZPOČTOVÉ NÁKLADY
Základní rozpočtové náklady |  |  | Ztížené výrobní podmínky |  | 0
| HSV celkem | 0 | Oborová přirážka |  | 0
Z | PSV celkem | 0 | Přesun stavebních kapacit |  | 0
R | M práce celkem | 0 | Mimostaveništní doprava |  | 0
N | M dodávky celkem | 0 | Zařízení staveniště |  | 0
ZRN celkem |  | 0 | Provoz investora |  | 0
|  |  | Kompletační činnost (IČD) |  | 0
HZS |  | 0
ZRN+HZS |  | 0 | Ostatní náklady neuvedené |  | 0
ZRN+ost.náklady+HZS |  | 0 | Ostatní náklady celkem |  | 0
Vypracoval |  |  | Za zhotovitele | Za objednatele
Jméno : |  |  | Jméno : | Jméno :
Datum : |  |  | Datum : | Datum :
Podpis : |  |  | Podpis: | Podpis:
Základ pro DPH |  | 20 | % | 0
DPH |  | 20 | % | 0
Základ pro DPH |  | 0 | % | 0
DPH |  | 0 | % | 0
CENA ZA OBJEKT CELKEM |  |  |  | 0
Poznámka :

## Rekapitulace
Stavba : |  | Be003 Rekonstrukce budovy č.24 - MYČKA-ZBIROH |  |  | Rozpočet : | Be00300611
Objekt : |  | 003 Rekonstrukce budovy č.24-MYČKA-ZBIROH |  |  | Rekonstrukce budovy č.24 - MYČKA - ZBIROH
REKAPITULACE STAVEBNÍCH DÍLŮ
| Stavební díl |  | HSV | PSV | Dodávka | Montáž | HZS
1 | Zemní práce |  | 0 | 0 | 0 | 0 | 0
3 | Svislé a kompletní konstrukce |  | 0 | 0 | 0 | 0 | 0
5 | Komunikace |  | 0 | 0 | 0 | 0 | 0
61 | Upravy povrchů vnitřní |  | 0 | 0 | 0 | 0 | 0
62 | Úpravy povrchů vnější |  | 0 | 0 | 0 | 0 | 0
63 | Podlahy a podlahové konstrukce |  | 0 | 0 | 0 | 0 | 0
64 | Výplně otvorů |  | 0 | 0 | 0 | 0 | 0
9 | Ostatní konstrukce, bourání |  | 0 | 0 | 0 | 0 | 0
900 | HZS |  | 0 | 0 | 0 | 0 | 0
94 | Lešení a stavební výtahy |  | 0 | 0 | 0 | 0 | 0
95 | Dokončovací konstrukce na pozemních stavbách |  | 0 | 0 | 0 | 0 | 0
96 | Bourání konstrukcí |  | 0 | 0 | 0 | 0 | 0
99 | Staveništní přesun hmot |  | 0 | 0 | 0 | 0 | 0
712 | Živičné krytiny |  | 0 | 0 | 0 | 0 | 0
720 | Zdravotechnická instalace |  | 0 | 0 | 0 | 0 | 0
763 | Dřevostavby |  | 0 | 0 | 0 | 0 | 0
764 | Konstrukce klempířské |  | 0 | 0 | 0 | 0 | 0
766 | Konstrukce truhlářské |  | 0 | 0 | 0 | 0 | 0
767 | Konstrukce zámečnické |  | 0 | 0 | 0 | 0 | 0
771 | Podlahy z dlaždic a obklady |  | 0 | 0 | 0 | 0 | 0
776 | Podlahy povlakové |  | 0 | 0 | 0 | 0 | 0
781 | Obklady keramické |  | 0 | 0 | 0 | 0 | 0
783 | Nátěry |  | 0 | 0 | 0 | 0 | 0
784 | Malby |  | 0 | 0 | 0 | 0 | 0
M21 | Elektromontáže |  | 0 | 0 | 0 | 0 | 0
M24 | Montáže vzduchotechnických zařízení |  | 0 | 0 | 0 | 0 | 0
TZ4 | Technické vybavení budov |  | 0 | 0 | 0 | 0 | 0
D96 | Přesuny suti a vybouraných hmot |  | 0 | 0 | 0 | 0 | 0
| CELKEM OBJEKT |  | 0 | 0 | 0 | 0 | 0
VEDLEJŠÍ ROZPOČTOVÉ NÁKLADY
Název VRN |  |  | Kč | % | Základna |  | Kč
Ztížené výrobní podmínky |  |  |  |  | 0 |  | 0 | 0
Oborová přirážka |  |  |  |  | 0 |  | 0 | 0
Přesun stavebních kapacit |  |  |  |  | 0 |  | 0 | 0
Mimostaveništní doprava |  |  |  |  | 0 |  | 0 | 0
Zařízení staveniště |  |  |  |  | 0 |  | 0 | 2
Provoz investora |  |  |  |  | 0 |  | 0 | 1
Kompletační činnost (IČD) |  |  |  |  | 0 |  | 0 | 2
Rezerva rozpočtu |  |  |  |  | 0 |  | 0 | 2
| CELKEM VRN |  |  |  |  | 0

## Položky
Slepý rozpočet
Stavba : |  | Be003 Rekonstrukce budovy č.24 - MYČKA-ZBIROH |  | Rozpočet: | Be00300611
Objekt : |  | 003 Rekonstrukce budovy č.24-MYČKA-ZBIROH |  | Rekonstrukce budovy č.24 - MYČKA - ZBIROH
P.č. | Číslo položky | Název položky | MJ | množství | cena / MJ | celkem (Kč) | hmotnost / MJ | hmotnost celk.(t)
Díl: | 1 | Zemní práce | [7 empty] | 1
1 | 139711101R00 | Vykopávka v uzavřených prostorách v hor.1-4 | m3 | 1.2 | 0 | 0 | 0 | 0 |  | 2 | 1 | 1 | 1 | 1 | 0 | 0 | 0 | 0 | 0
|  | výkop pro novou kanalizaci: |  | 0 |  |  |  |  | výkop pro novou kanalizaci:
|  | 2,5*0,6*0,8 |  | 1.2 |  |  |  |  | 2,5*0,6*0,8
2 | 162201201R00 | Vodorovné přemíst. výkopku nošením hor.1-4, do 10m | m3 | 1.2 | 0 | 0 | 0 | 0 |  | 2 | 1 | 1 | 1 | 1 | 0 | 0 | 0 | 0 | 0
3 | 162201209R00 | Příplatek za dalších 10 m nošení výkopku z hor.1-4 | m3 | 1.2 | 0 | 0 | 0 | 0 |  | 2 | 1 | 1 | 1 | 1 | 0 | 0 | 0 | 0 | 0
4 | 162701101R00 | Vodorovné přemístění výkopku z hor.1-4 do 6000 m | m3 | 1.2 | 0 | 0 | 0 | 0 |  | 2 | 1 | 1 | 1 | 1 | 0 | 0 | 0 | 0 | 0
5 | 171201101R00 | Uložení sypaniny do násypů nezhutněných | m3 | 1.2 | 0 | 0 | 0 | 0 |  | 2 | 1 | 1 | 1 | 1 | 0 | 0 | 0 | 0 | 0
6 | 199000002R00 | Poplatek za skládku horniny 1- 4 | m3 | 1.2 | 0 | 0 | 0 | 0 |  | 2 | 1 | 1 | 1 | 1 | 0 | 0 | 0 | 0 | 0
| Celkem za | 1 Zemní práce |  |  |  | 0 |  | 0 |  | 4 |  |  |  |  | 0 | 0 | 0 | 0 | 0
Díl: | 3 | Svislé a kompletní konstrukce | [7 empty] | 1
7 | 310235241R00 | Zazdívka otvorů pl.0,0225 m2 cihlami, tl.zdi 30 cm | kus | 3 | 0 | 0 | 0.01469 | 0.04407 |  | 2 | 1 | 1 | 1 | 1 | 0 | 0 | 0 | 0 | 0
8 | 310238211RT1 | Zazdívka otvorů plochy do 1 m2 cihlami na MVC s použitím suché maltové směsi | m3 | 0.132 | 0 | 0 | 1.7532 | 0.23142 |  | 2 | 1 | 1 | 1 | 1 | 0 | 0 | 0 | 0 | 0
|  | zazdění otvoru po vybourání mřížky: |  | 0 |  |  |  |  | zazdění otvoru po vybourání mřížky:
|  | 1,1*0,4*0,3 |  | 0.132 |  |  |  |  | 1,1*0,4*0,3
9 | 310239211RT2 | Zazdívka otvorů plochy do 4 m2 cihlami nebo tvátnicemi Ytong | m3 | 0.8888 | 0 | 0 | 1.7532 | 1.5582 |  | 2 | 1 | 1 | 1 | 1 | 0 | 0 | 0 | 0 | 0
|  | zazdění otvoru po vybourané mřížce: |  | 0 |  |  |  |  | zazdění otvoru po vybourané mřížce:
|  | 1,05*1,25*0,3 |  | 0.3937 |  |  |  |  | 1,05*1,25*0,3
|  | zazdívka vni okna 1np: |  | 0 |  |  |  |  | zazdívka vni okna 1np:
|  | 0,3*1,5*1,1 |  | 0.495 |  |  |  |  | 0,3*1,5*1,1
0
10 | 310279841R00 | Zazdívka otvorů pl.nad 4 m2 tvárnicemi,tl.zdí 3Ocm | m3 | 2.1861 | 0 | 0 | 1.0908 | 2.3846 |  | 2 | 1 | 1 | 1 | 1 | 0 | 0 | 0 | 0 | 0
|  | 2np: |  | 0 |  |  |  |  | 2np:
|  | 3,47*2,1*0,3 |  | 2.1861 |  |  |  |  | 3,47*2,1*0,3
11 | 340238233U00 | Zazdívka otvorů z desek Ytong 10cm | m2 | 6.255 | 0 | 0 | 0.06842 | 0.42797 |  | 2 | 1 | 1 | 1 | 1 | 0 | 0 | 0 | 0 | 0
|  | 1np: |  | 0 |  |  |  |  | 1np:
|  | 0,9*2,1 |  | 1.89 |  |  |  |  | 0,9*2,1
|  | 1,2*2,1 |  | 2.52 |  |  |  |  | 1,2*2,1
|  | 2np: |  | 0 |  |  |  |  | 2np:
|  | 0,9*2,05 |  | 1.845 |  |  |  |  | 0,9*2,05
12 | 342255024RT1 | Příčky z desek Ytong tl. 10 cm desky P 2 - 500, 599 x 249 x 100 mm | m2 | 24.95 | 0 | 0 | 0.0706 | 1.7615 |  | 2 | 1 | 1 | 1 | 1 | 0 | 0 | 0 | 0 | 0
|  | 1np: |  | 0 |  |  |  |  | 1np:
|  | 3,0*1,35-,8*2,0 |  | 2.45 |  |  |  |  | 3,0*1,35-,8*2,0
|  | 2np: |  | 0 |  |  |  |  | 2np:
|  | 3,0*(2,45*2+3,0)-0,6*2,0 |  | 22.5 |  |  |  |  | 3,0*(2,45*2+3,0)-0,6*2,0
13 | 342668111R00 | Těsnění styku příčky se stáv. konstrukcí PU pěnou | m | 15 | 0 | 0 | 8e-05 | 0.0012 |  | 2 | 1 | 1 | 1 | 1 | 0 | 0 | 0 | 0 | 0
| Celkem za | 3 Svislé a kompletní konstrukce |  |  |  | 0 |  | 6.409 |  | 4 |  |  |  |  | 0 | 0 | 0 | 0 | 0
Díl: | 5 | Komunikace | [7 empty] | 1
14 | 113107123R00 | Odstranění podkladu pl. 200 m2,kam.drcené tl.30 cm | m2 | 46.24 | 0 | 0 | 0 | 0 |  | 2 | 1 | 1 | 1 | 1 | 0 | 0 | 0 | 0 | 0
|  | 4,4*9,5 |  | 41.8 |  |  |  |  | 4,4*9,5
|  | (2,9*9,6)/2 |  | 13.92 |  |  |  |  | (2,9*9,6)/2
|  | -0,6*(12,5+3,3) |  | -9.48 |  |  |  |  | -0,6*(12,5+3,3)
15 | 113107142R00 | Odstranění podkladu pl.do 200 m2, živice tl. 10 cm vč.odstranění nebet.rampy,kanálku a be.rampy | m2 | 46.24 | 0 | 0 | 0 | 0 |  | 2 | 1 | 1 | 1 | 1 | 0 | 0 | 0 | 0 | 0
16 | 916991113R00 | Žlábek pro odvod dešťových vod | m | 15.8 | 0 | 0 | 0.50602 | 7.9951 |  | 2 | 1 | 1 | 1 | 1 | 0 | 0 | 0 | 0 | 0
|  | 12,5+3,3 |  | 15.8 |  |  |  |  | 12,5+3,3
17 | 919735114R00 | Řezání stávajícího živičného krytu tl. 15 - 20 cm | m | 30.6 | 0 | 0 | 0 | 0 |  | 2 | 1 | 1 | 1 | 1 | 0 | 0 | 0 | 0 | 0
|  | 9,7+9,9+9,5+1,5 |  | 30.6 |  |  |  |  | 9,7+9,9+9,5+1,5
18 | 577100020RA0 | Komunikace asfaltová ABSIII, třída dopravního zatížení IV, vč.zemních prací | m2 | 46.24 | 0 | 0 | 1.3447 | 62.1785 |  | 2 | 2 | 1 | 1 | 1 | 0 | 0 | 0 | 0 | 0
|  | 4,4*9,5 |  | 41.8 |  |  |  |  | 4,4*9,5
|  | (2,9*9,6)/2 |  | 13.92 |  |  |  |  | (2,9*9,6)/2
|  | -0,6*(12,5+3,3) |  | -9.48 |  |  |  |  | -0,6*(12,5+3,3)
| Celkem za | 5 Komunikace |  |  |  | 0 |  | 70.1736 |  | 4 |  |  |  |  | 0 | 0 | 0 | 0 | 0
Díl: | 61 | Upravy povrchů vnitřní | [7 empty] | 1
19 | 610991111R00 | Zakrývání výplní vnitřních otvorů | m2 | 181.3275 | 0 | 0 | 8e-05 | 0.014506 |  | 2 | 1 | 1 | 1 | 1 | 0 | 0 | 0 | 0 | 0
20 | 611421231R00 | Oprava váp.omítek stropů do 10% plochy - štukových | m2 | 588.92 | 0 | 0 | 0.00645 | 3.7985 |  | 2 | 1 | 1 | 1 | 1 | 0 | 0 | 0 | 0 | 0
|  | 1np: |  | 0 |  |  |  |  | 1np:
|  | 102:31,0 |  | 31 |  |  |  |  | 102:31,0
|  | 104:12,9 |  | 12.9 |  |  |  |  | 104:12,9
|  | 105:17,92 |  | 17.92 |  |  |  |  | 105:17,92
|  | 107:42,45 |  | 42.45 |  |  |  |  | 107:42,45
|  | 108:33,7 |  | 33.7 |  |  |  |  | 108:33,7
|  | Mezisoučet |  | 137.97 |  |  |  |  | Mezisoučet
|  | 2np: |  | 0 |  |  |  |  | 2np:
|  | 101:278,75 |  | 278.75 |  |  |  |  | 101:278,75
|  | 201:35,35 |  | 35.35 |  |  |  |  | 201:35,35
|  | 202:41,95 |  | 41.95 |  |  |  |  | 202:41,95
|  | 205:19,5 |  | 19.5 |  |  |  |  | 205:19,5
|  | 208:33,7 |  | 33.7 |  |  |  |  | 208:33,7
|  | 108:41,7 |  | 41.7 |  |  |  |  | 108:41,7
|  | Mezisoučet |  | 450.95 |  |  |  |  | Mezisoučet
21 | 612421231R00 | Oprava vápen.omítek stěn do 10 % pl. - štukových | m2 | 308.57 | 0 | 0 | 0.00579 | 1.7866 |  | 2 | 1 | 1 | 1 | 1 | 0 | 0 | 0 | 0 | 0
|  | 102:3,0*(5,4+6,66)*2-(1,15*1,8*2+1,5*1,1)+0,15*(1,15*2+1,8*4) |  | 67.995 |  |  |  |  | 102:3,0*(5,4+6,66)*2-(1,15*1,8*2+1,5*1,1)+0,15*(1,15*2+1,8*4)
|  | 103:3,0*(6,15+2,4)*2-(1,35*3,0) |  | 47.25 |  |  |  |  | 103:3,0*(6,15+2,4)*2-(1,35*3,0)
|  | 105:3,0*(7,5+2,395)*2 |  | 59.37 |  |  |  |  | 105:3,0*(7,5+2,395)*2
|  | 107:3,0*(6,4+6,7)*2 |  | 78.6 |  |  |  |  | 107:3,0*(6,4+6,7)*2
|  | 108:3,0*(11,3+6,7)*2 |  | 108 |  |  |  |  | 108:3,0*(11,3+6,7)*2
|  | 201:3,0*(5,4+6,66)*2-(1,15*1,8*2+1,1*2,0)+0,15*(1,15*2+1,8*4) |  | 67.445 |  |  |  |  | 201:3,0*(5,4+6,66)*2-(1,15*1,8*2+1,1*2,0)+0,15*(1,15*2+1,8*4)
|  | 202:3,0*(6,66+12,8)*2-(1,5*2,1*2)+0,15*(1,5*2+1,8*4) |  | 111.99 |  |  |  |  | 202:3,0*(6,66+12,8)*2-(1,5*2,1*2)+0,15*(1,5*2+1,8*4)
|  | 203:2,0*0,9 |  | 1.8 |  |  |  |  | 203:2,0*0,9
|  | 204:2,0*(1,1+2,45) |  | 7.1 |  |  |  |  | 204:2,0*(1,1+2,45)
|  | 205:3,0*(4,375+3,85+1,275+6,4)-(1,5*2,02*2+0,8*2)+0,15*(1,5*2+2,02*4) |  | 41.702 |  |  |  |  | 205:3,0*(4,375+3,85+1,275+6,4)-(1,5*2,02*2+0,8*2)+0,15*(1,5*2+2,02*4)
|  | 208:3,0*(5,035+6,66)*2-(1,5*2,1*2+0,8*2,0)+0,15*(1,5*2+1,8*4) |  | 63.8 |  |  |  |  | 208:3,0*(5,035+6,66)*2-(1,5*2,1*2+0,8*2,0)+0,15*(1,5*2+1,8*4)
|  | -olejový nátěr: |  | 0 |  |  |  |  | -olejový nátěr:
|  | -346,482 |  | -346.482 |  |  |  |  | -346482
22 | 612425931R00 | Omítka vápenná vnitřního ostění - štuková | m2 | 7.728 | 0 | 0 | 0.05729 | 0.44274 |  | 2 | 1 | 1 | 1 | 1 | 0 | 0 | 0 | 0 | 0
|  | 1np:0,3*(1,5+2,92*2)*2 |  | 4.404 |  |  |  |  | 1np:0,3*(1,5+2,92*2)*2
|  | 2np:0,3*(1,5*2+2,02*4) |  | 3.324 |  |  |  |  | 2np:0,3*(1,5*2+2,02*4)
23 | 612473182R00 | Omítka vnitřního zdiva ze suché směsi, štuková | m2 | 73.254 | 0 | 0 | 0.0223 | 1.6336 |  | 2 | 1 | 1 | 1 | 1 | 0 | 0 | 0 | 0 | 0
|  | po zazděných otvorech: |  | 0 |  |  |  |  | po zazděných otvorech:
|  | 1np: |  | 0 |  |  |  |  | 1np:
|  | 0,9*2,1*2 |  | 3.78 |  |  |  |  | 0,9*2,1*2
|  | 1,2*2,1*2 |  | 5.04 |  |  |  |  | 1,2*2,1*2
|  | parapety:1,5*0,82*2 |  | 2.46 |  |  |  |  | parapety:1,5*0,82*2
|  | okno vnitřní:1,5*1,1*2 |  | 3.3 |  |  |  |  | okno vnitřní:1,5*1,1*2
|  | 2np: |  | 0 |  |  |  |  | 2np:
|  | 3,47*2,1*2 |  | 14.574 |  |  |  |  | 3,47*2,1*2
|  | omítka nových příček: |  | 0 |  |  |  |  | omítka nových příček:
|  | 1np: |  | 0 |  |  |  |  | 1np:
|  | 3,0*(1,35*2-0,8*2,0*2) |  | -1.5 |  |  |  |  | 3,0*(1,35*2-0,8*2,0*2)
|  | 2np: |  | 0 |  |  |  |  | 2np:
|  | 203:3,0*(2,45*2+1,8)-0,6*2,0 |  | 18.9 |  |  |  |  | 203:3,0*(2,45*2+1,8)-0,6*2,0
|  | 204:3,0*(2,45+1,1) |  | 10.65 |  |  |  |  | 204:3,0*(2,45+1,1)
|  | 205:3,0*(2,55+3,2)-0,6*2,0 |  | 16.05 |  |  |  |  | 205:3,0*(2,55+3,2)-0,6*2,0
24 | 612473185R00 | Příplatek za zabudované omítníky v ploše stěn | m2 | 73.254 | 0 | 0 | 8e-05 | 0.0058603 |  | 2 | 1 | 1 | 1 | 1 | 0 | 0 | 0 | 0 | 0
25 | 612473186R00 | Příplatek za zabudované rohovníky | m | 3 | 0 | 0 | 0.00046 | 0.00138 |  | 2 | 1 | 1 | 1 | 1 | 0 | 0 | 0 | 0 | 0
|  | 2np:3,0 |  | 3 |  |  |  |  | 2np:3,0
26 | 619481118U00 | Potažení ploch sklovlákno+tmel | m2 | 73.254 | 0 | 0 | 0.00469 | 0.34356 |  | 2 | 1 | 1 | 1 | 1 | 0 | 0 | 0 | 0 | 0
| Celkem za | 61 Upravy povrchů vnitřní |  |  |  | 0 |  | 8.0268 |  | 4 |  |  |  |  | 0 | 0 | 0 | 0 | 0
Díl: | 62 | Úpravy povrchů vnější | [7 empty] | 1
27 | 620991121R00 | Zakrývání výplní vnějších otvorů z lešení | m2 | 181.3275 | 0 | 0 | 0.0001 | 0.018133 |  | 2 | 1 | 1 | 1 | 1 | 0 | 0 | 0 | 0 | 0
|  | 2,0*5,4*8 |  | 86.4 |  |  |  |  | 2,0*5,4*8
|  | 1,5*2,1*6+1,5*2,92+1,5*2,1*8 |  | 48.48 |  |  |  |  | 1,5*2,1*6+1,5*2,92+1,5*2,1*8
|  | 4,2*4,2+1,375*2,1+1,15*1,8*4 |  | 28.8075 |  |  |  |  | 4,2*4,2+1,375*2,1+1,15*1,8*4
|  | 4,2*4,2 |  | 17.64 |  |  |  |  | 4,2*4,2
28 | 622314153RT5 | Zateplovací syst. ostění, EPS F tl. 30 mm s omítkou silikátovou 2,1 kg/m2 | m2 | 36.9982 | 0 | 0 | 0.01463 | 0.54128 |  | 2 | 1 | 1 | 1 | 1 | 0 | 0 | 0 | 0 | 0
|  | 0,15*(2,0+5,4*2)*8 |  | 15.36 |  |  |  |  | 0,15*(2,0+5,4*2)*8
|  | 0,15*(1,5*6+2,1*12+1,5*2+2,92*4+1,5*8+2,1*16) |  | 14.172 |  |  |  |  | 0,15*(1,5*6+2,1*12+1,5*2+2,92*4+1,5*8+2,1*16)
|  | 0,15*(4,2*3+1,375+2,1*2+1,15*4+1,8*8) |  | 5.5762 |  |  |  |  | 0,15*(4,2*3+1,375+2,1*2+1,15*4+1,8*8)
|  | 0,15*4,2*3 |  | 1.89 |  |  |  |  | 0,15*4,2*3
29 | 622401971RZ1 | Příplatek k omítce vnějš. stěn, zvýšení přilnavos. nátěrem penetračním akrylátovým | m2 | 586.2071 | 0 | 0 | 0.00018 | 0.10552 |  | 2 | 1 | 1 | 1 | 1 | 0 | 0 | 0 | 0 | 0
|  | 538,2621+47,945 |  | 586.2071 |  |  |  |  | 538,2621+47,945
30 | 622421301RU1 | Zateplovací systém Baumit EPS - F tl. 50 mm se silikátovou omítkou 2,5 kg/m2 | m2 | 538.2621 | 0 | 0 | 0.01092 | 5.8778 |  | 2 | 1 | 1 | 1 | 1 | 0 | 0 | 0 | 0 | 0
|  | pohled západní: |  | 0 |  |  |  |  | pohled západní:
|  | 30,85*(8,05-0,5) |  | 232.9175 |  |  |  |  | 30,85*(8,05-0,5)
|  | -2,0*5,4*8 |  | -86.4 |  |  |  |  | -2,0*5,4*8
|  | Mezisoučet |  | 146.5175 |  |  |  |  | Mezisoučet
|  | pohled východní: |  | 0 |  |  |  |  | pohled východní:
|  | 30,85*(8,05-0,5) |  | 232.9175 |  |  |  |  | 30,85*(8,05-0,5)
|  | -(1,5*2,1*6+1,5*2,92*2+1,5*2,1*8) |  | -52.86 |  |  |  |  | -(1,5*2,1*6+1,5*2,92*2+1,5*2,1*8)
|  | Mezisoučet |  | 180.0575 |  |  |  |  | Mezisoučet
|  | pohled severní: |  | 0 |  |  |  |  | pohled severní:
|  | 17,095*(8,05-0,5) |  | 129.0673 |  |  |  |  | 17,095*(8,05-0,5)
|  | -(4,2*4,2+1,375*2,1+1,15*1,8*4) |  | -28.8075 |  |  |  |  | -(4,2*4,2+1,375*2,1+1,15*1,8*4)
|  | Mezisoučet |  | 100.2598 |  |  |  |  | Mezisoučet
|  | pohled jižní: |  | 0 |  |  |  |  | pohled jižní:
|  | 17,095*(8,05-0,5) |  | 129.0673 |  |  |  |  | 17,095*(8,05-0,5)
|  | -4,2*4,2 |  | -17.64 |  |  |  |  | -4,2*4,2
|  | Mezisoučet |  | 111.4273 |  |  |  |  | Mezisoučet
31 | 622421306RZ2 | Zateplovací systém s omítkou Marmolit polystyren Styrodur 50 mm, sokl nad terénem | m2 | 47.945 | 0 | 0 | 0.0105 | 0.50342 |  | 2 | 1 | 1 | 1 | 1 | 0 | 0 | 0 | 0 | 0
|  | 30,85*0,5*2 |  | 30.85 |  |  |  |  | 30,85*0,5*2
|  | 17,095*0,5*2 |  | 17.095 |  |  |  |  | 17,095*0,5*2
32 | 622422111R00 | Oprava vnějších omítek vápen. hladk. II, do 10 % | m2 | 586.2071 | 0 | 0 | 0.02001 | 11.73 |  | 2 | 1 | 1 | 1 | 1 | 0 | 0 | 0 | 0 | 0
|  | 538,2621+47,945 |  | 586.2071 |  |  |  |  | 538,2621+47,945
33 | 622471317R00 | Nátěr nebo nástřik stěn vnějších, složitost 1 - 2 | m2 | 538.2621 | 0 | 0 | 0.002 | 1.0765 |  | 2 | 1 | 1 | 1 | 1 | 0 | 0 | 0 | 0 | 0
34 | 622903111R00 | Očištění zdí před opravou, ručně | m2 | 586.2071 | 0 | 0 | 0 | 0 |  | 2 | 1 | 1 | 1 | 1 | 0 | 0 | 0 | 0 | 0
| Celkem za | 62 Úpravy povrchů vnější |  |  |  | 0 |  | 19.8527 |  | 4 |  |  |  |  | 0 | 0 | 0 | 0 | 0
Díl: | 63 | Podlahy a podlahové konstrukce | [7 empty] | 1
35 | 273321311R00 | Železobetonová deska C 16/20 (B 20) vč.kotevních trnů - napojení do okolní stáv.kce | m3 | 8.0193 | 0 | 0 | 2.4169 | 19.3821 |  | 2 | 1 | 1 | 1 | 1 | 0 | 0 | 0 | 0 | 0
|  | P3: |  | 0 |  |  |  |  | P3:
|  | 102:0,15*0,3*2,2 |  | 0.099 |  |  |  |  | 102:0,15*0,3*2,2
|  | 107:0,15*(1,3*0,75+0,9*4,5+1,4*3,0+1,2*2,3+0,85*1,3+1,3*1,75+1,75*0,4) |  | 2.4098 |  |  |  |  | 107:0,15*(1,3*0,75+0,9*4,5+1,4*3,0+1,2*2,3+0,85*1,3+1,3*1,75+1,75*0,4)
|  | 108:0,15*(5,45*4,0+1,4*1,9+0,65*10,55+0,65*4,0+0,65*1,2+0,6*1+1,2*1,2) |  | 5.5106 |  |  |  |  | 108:0,15*(5,45*4,0+1,4*1,9+0,65*10,55+0,65*4,0+0,65*1,2+0,6*1+1,2*1,2)
36 | 631312511R00 | Mazanina betonová tl. 5 - 8 cm C 12/15 (B 12,5) | m3 | 1.3305 | 0 | 0 | 2.3786 | 3.1647 |  | 2 | 1 | 1 | 1 | 1 | 0 | 0 | 0 | 0 | 0
|  | P4: |  | 0 |  |  |  |  | P4:
|  | 203:0,05*4,41 |  | 0.2205 |  |  |  |  | 203:0,05*4,41
|  | 204:0,05*2,7 |  | 0.135 |  |  |  |  | 204:0,05*2,7
|  | 205:0,05*19,5 |  | 0.975 |  |  |  |  | 205:0,05*19,5
37 | 631313511R00 | Mazanina betonová tl. 8 - 12 cm C 12/15 (B 12,5) | m3 | 1.792 | 0 | 0 | 2.3786 | 4.2624 |  | 2 | 1 | 1 | 1 | 1 | 0 | 0 | 0 | 0 | 0
|  | 105:17,92*0,1 |  | 1.792 |  |  |  |  | 105:17,92*0,1
38 | 631315611RT4 | Mazanina betonová tl. 12 - 24 cm C 16/20 (B 20) drátkobeton | m3 | 0.8844 | 0 | 0 | 2.452 | 2.1685 |  | 2 | 1 | 1 | 1 | 1 | 0 | 0 | 0 | 0 | 0
|  | P1:0,22*(4,2*0,3*2+5,0*0,3) |  | 0.8844 |  |  |  |  | P1:0,22*(4,2*0,3*2+5,0*0,3)
39 | 631316211R00 | Povrchový vsyp na betonové podlahy strojně hlazený | m2 | 17.92 | 0 | 0 | 0.005 | 0.0896 |  | 2 | 1 | 1 | 1 | 1 | 0 | 0 | 0 | 0 | 0
|  | 105:17,92 |  | 17.92 |  |  |  |  | 105:17,92
40 | 631319163R00 | Příplatek za konečnou úpravu mazanin tl. 12 cm | m3 | 1.792 | 0 | 0 | 0.02 | 0.03584 |  | 2 | 1 | 1 | 1 | 1 | 0 | 0 | 0 | 0 | 0
|  | 105:17,92*0,1 |  | 1.792 |  |  |  |  | 105:17,92*0,1
41 | 631581000R00 | Násyp recyklovaným materiálem | m3 | 48.1162 | 0 | 0 | 2.123 | 102.1507 |  | 2 | 1 | 1 | 1 | 1 | 0 | 0 | 0 | 0 | 0
|  | P3: |  | 0 |  |  |  |  | P3:
|  | 102:0,9*0,3*2,2 |  | 0.594 |  |  |  |  | 102:0,9*0,3*2,2
|  | 107:0,9*(1,3*0,75+0,9*4,5+1,4*3,0+1,2*2,3+0,85*1,3+1,3*1,75+1,75*0,4) |  | 14.4585 |  |  |  |  | 107:0,9*(1,3*0,75+0,9*4,5+1,4*3,0+1,2*2,3+0,85*1,3+1,3*1,75+1,75*0,4)
|  | 108:0,9*(5,45*4,0+1,4*1,9+0,65*10,55+0,65*4,0+0,65*1,2+0,6*1+1,2*1,2) |  | 33.0638 |  |  |  |  | 108:0,9*(5,45*4,0+1,4*1,9+0,65*10,55+0,65*4,0+0,65*1,2+0,6*1+1,2*1,2)
42 | 632451321R00 | Potěr pískocementový pálený tl. 20 mm vyspravení nášlapné vrstvy | m2 | 197.1 | 0 | 0 | 0.04984 | 9.8235 |  | 2 | 1 | 1 | 1 | 1 | 0 | 0 | 0 | 0 | 0
|  | 102:31,0 |  | 31 |  |  |  |  | 102:31,0
|  | 104:12,9 |  | 12.9 |  |  |  |  | 104:12,9
|  | 107:42,45 |  | 42.45 |  |  |  |  | 107:42,45
|  | 108:75,4 |  | 75.4 |  |  |  |  | 108:75,4
|  | 2np: |  | 0 |  |  |  |  | 2np:
|  | 201:35,35 |  | 35.35 |  |  |  |  | 201:35,35
43 | R63001 | Oprava podlahy v místě napojení guly od technologi myčky | kpl | 1 | 0 | 0 | 0 | 0 |  | 2 | 12 | 0 | 163 | 1 | 0 | 0 | 0 | 0 | 0
| Celkem za | 63 Podlahy a podlahové konstrukce |  |  |  | 0 |  | 141.0772 |  | 4 |  |  |  |  | 0 | 0 | 0 | 0 | 0
Díl: | 64 | Výplně otvorů | [7 empty] | 1
44 | 632451024R00 | Vyrovnávací potěr MC 15, v pásu, tl. 50 mm pod nové parapety | m2 | 0.9 | 0 | 0 | 0.123 | 0.1107 |  | 2 | 1 | 1 | 1 | 1 | 0 | 0 | 0 | 0 | 0
|  | 0,3*1,5*2 |  | 0.9 |  |  |  |  | 0,3*1,5*2
45 | 641991721U00 | Osaz rámů oken z plastů 4m2 na MPP | kus | 2 | 0 | 0 | 0.00096 | 0.00192 |  | 2 | 1 | 1 | 1 | 1 | 0 | 0 | 0 | 0 | 0
46 | 642942111R00 | Osazení zárubní dveřních ocelových, pl. do 2,5 m2 | kus | 4 | 0 | 0 | 0.01891 | 0.07564 |  | 2 | 1 | 1 | 1 | 1 | 0 | 0 | 0 | 0 | 0
47 | 648991111R00 | Osazení parapetních desek z plast. hmot š. do 20cm | m | 3 | 0 | 0 | 0.00924 | 0.02772 |  | 2 | 1 | 1 | 1 | 1 | 0 | 0 | 0 | 0 | 0
|  | 1,5*2 |  | 3 |  |  |  |  | 1,5*2
48 | R64001 | Plastové 2kř okno O/S, bílé ozn. 1 1500x2020 mm | kus | 2 | 0 | 0 | 0 | 0 |  | 2 | 12 | 0 | 143 | 1 | 0 | 0 | 0 | 0 | 0
49 | R64002 | D+M 1kř vch dveří,provedení,desing a barva shodná se stáv.vjezdovými vraty 1500x2920 mm, ozn.2 | kus | 1 | 0 | 0 | 0 | 0 |  | 2 | 12 | 0 | 144 | 1 | 0 | 0 | 0 | 0 | 0
50 | R64003 | D+M sekčních garážových vrat s mech.otvíráním desing a barva shodná se stáv.vjezd.vraty1500x2920 | kus | 1 | 0 | 0 | 0 | 0 |  | 2 | 12 | 0 | 145 | 1 | 0 | 0 | 0 | 0 | 0
51 | 55330315 | Zárubeň ocelová H 110 600x1970x110 L,P | kus | 2 | 0 | 0 | 0.0113 | 0.0226 |  | 2 | 3 | 1 | 55330315 | 1 | 0 | 0 | 0 | 0 | 0
52 | 55330319 | Zárubeň ocelová H 110 800x1970x110 L,P | kus | 2 | 0 | 0 | 0.01186 | 0.02372 |  | 2 | 3 | 1 | 55330319 | 1 | 0 | 0 | 0 | 0 | 0
53 | 60775542.A | Parapet interiér Lignodur šíře 200 mm řezaný | m | 3 | 0 | 0 | 0.0026 | 0.0078 |  | 2 | 3 | 1 | 60775542.A | 1 | 0 | 0 | 0 | 0 | 0
| Celkem za | 64 Výplně otvorů |  |  |  | 0 |  | 0.2701 |  | 4 |  |  |  |  | 0 | 0 | 0 | 0 | 0
Díl: | 9 | Ostatní konstrukce, bourání | [7 empty] | 1
54 | 9-003 | Požární zabezpečení | kpl | 1 | 0 | 0 | 0 | 0 |  | 2 | 11 | 0 | 10 | 1 | 0 | 0 | 0 | 0 | 0
| Celkem za | 9 Ostatní konstrukce, bourání |  |  |  | 0 |  | 0 |  | 4 |  |  |  |  | 0 | 0 | 0 | 0 | 0
Díl: | 900 | HZS | [7 empty] | 1
55 | 900 R00 | Hzs - nezmeřitelné práce čl.17-1a zednická výpomoc pro instalace | hodina | 30 | 0 | 0 | 0 | 0 |  | 2 | 10 | 0 | 8 | 5 | 0 | 0 | 0 | 0 | 0
| Celkem za | 900 HZS |  |  |  | 0 |  | 0 |  | 4 |  |  |  |  | 0 | 0 | 0 | 0 | 0
Díl: | 94 | Lešení a stavební výtahy | [7 empty] | 1
56 | 941941041R00 | Montáž lešení leh.řad.s podlahami,š.1,2 m, H 10 m | m2 | 636.8125 | 0 | 0 | 0.03338 | 21.2568 |  | 2 | 1 | 1 | 1 | 1 | 0 | 0 | 0 | 0 | 0
|  | 33,85*6,25*2 |  | 423.125 |  |  |  |  | 33,85*6,25*2
|  | 17,095*6,25*2 |  | 213.6875 |  |  |  |  | 17,095*6,25*2
57 | 941941291R00 | Příplatek za každý měsíc použití lešení k pol.1041 | m2 | 636.8125 | 0 | 0 | 0.00097 | 0.61771 |  | 2 | 1 | 1 | 1 | 1 | 0 | 0 | 0 | 0 | 0
58 | 941941841R00 | Demontáž lešení leh.řad.s podlahami,š.1,2 m,H 10 m | m2 | 636.8125 | 0 | 0 | 0 | 0 |  | 2 | 1 | 1 | 1 | 1 | 0 | 0 | 0 | 0 | 0
59 | 941955001R00 | Lešení lehké pomocné, výška podlahy do 1,2 m | m2 | 7.11 | 0 | 0 | 0.03459 | 0.24593 |  | 2 | 1 | 1 | 1 | 1 | 0 | 0 | 0 | 0 | 0
|  | 203:4,41 |  | 4.41 |  |  |  |  | 203:4,41
|  | 204:2,7 |  | 2.7 |  |  |  |  | 204:2,7
| Celkem za | 94 Lešení a stavební výtahy |  |  |  | 0 |  | 22.1204 |  | 4 |  |  |  |  | 0 | 0 | 0 | 0 | 0
Díl: | 95 | Dokončovací konstrukce na pozemních stavbách | [7 empty] | 1
60 | 155281322U00 | San trhl,zdiva a jejich statické zabezpečení | m | 30 | 0 | 0 | 0.0265 | 0.795 |  | 2 | 1 | 1 | 1 | 1 | 0 | 0 | 0 | 0 | 0
61 | 952901111R00 | Vyčištění budov o výšce podlaží do 4 m | m2 | 332.6812 | 0 | 0 | 4e-05 | 0.013307 |  | 2 | 1 | 1 | 1 | 1 | 0 | 0 | 0 | 0 | 0
|  | 13,75*16,995 |  | 233.6813 |  |  |  |  | 13,75*16,995
|  | 13,75*7,2 |  | 99 |  |  |  |  | 13,75*7,2
62 | 953943111R00 | Osazení mřížek do původních otvorů začištění | kus | 42 | 0 | 0 | 0.0117 | 0.4914 |  | 2 | 1 | 1 | 1 | 1 | 0 | 0 | 0 | 0 | 0
|  | osazení mřížek na zaříznutý výfuk:4 |  | 4 |  |  |  |  | osazení mřížek na zaříznutý výfuk:4
|  | odv.střechy:38 |  | 38 |  |  |  |  | odv.střechy:38
63 | R95001 | Zaslepení potrubí v podlaze - 1np | kus | 1 | 0 | 0 | 0 | 0 |  | 2 | 12 | 0 | 9 | 1 | 0 | 0 | 0 | 0 | 0
64 | R95002 | Oprava stříšky nad vraty, vyrovnání + nový nátěr | kpl | 2 | 0 | 0 | 0 | 0 |  | 2 | 12 | 0 | 66 | 1 | 0 | 0 | 0 | 0 | 0
65 | R95003 | Vyplnění otvorů po VZT a sací komoře na střeše | kpl | 1 | 0 | 0 | 0 | 0 |  | 2 | 12 | 0 | 142 | 1 | 0 | 0 | 0 | 0 | 0
66 | R95004 | Elektro(slaboproud) pilířek opraven a repasován včetně dvířek | kus | 2 | 0 | 0 | 0 | 0 |  | 2 | 12 | 0 | 69 | 1 | 0 | 0 | 0 | 0 | 0
67 | R95005 | Zaříznutí stáv.výfuku na fasádě | kus | 4 | 0 | 0 | 0 | 0 |  | 2 | 12 | 0 | 74 | 1 | 0 | 0 | 0 | 0 | 0
68 | 42972749 | Mřížka kruhová KMM pr.500.20 | kus | 4 | 0 | 0 | 0.0015 | 0.006 |  | 2 | 3 | 1 | 42972749 | 1 | 0 | 0 | 0 | 0 | 0
|  | mřížky na zaříznutý výfuk:4 |  | 4 |  |  |  |  | mřížky na zaříznutý výfuk:4
69 | 59660205 | Mřížka ochranná větrací 100 cm univerzální | kus | 38 | 0 | 0 | 0.0005 | 0.019 |  | 2 | 3 | 1 | 59660205 | 1 | 0 | 0 | 0 | 0 | 0
|  | odv.střechy:38 |  | 38 |  |  |  |  | odv.střechy:38
| Celkem za | 95 Dokončovací konstrukce na pozemních stavbách |  |  |  | 0 |  | 1.3247 |  | 4 |  |  |  |  | 0 | 0 | 0 | 0 | 0
Díl: | 96 | Bourání konstrukcí | [7 empty] | 1
70 | 764410850R00 | Demontáž oplechování parapetů,rš od 100 do 330 mm | m | 51.6 | 0 | 0 | 0 | 0 |  | 2 | 1 | 7 | 7 | 1 | 0 | 0 | 0 | 0 | 0
|  | 1np:1,5*8+1,15*2+2,0*8 |  | 30.3 |  |  |  |  | 1np:1,5*8+1,15*2+2,0*8
|  | 2np:1,5*2+1,15*2+2,0*8 |  | 21.3 |  |  |  |  | 2np:1,5*2+1,15*2+2,0*8
71 | 764430840R00 | Demontáž oplechování zdí,rš od 330 do 500 mm atika domu | m | 93.99 | 0 | 0 | 0 | 0 |  | 2 | 1 | 7 | 7 | 1 | 0 | 0 | 0 | 0 | 0
|  | (30,75+16,245)*2 |  | 93.99 |  |  |  |  | (30,75+16,245)*2
72 | 767996801R00 | Demontáž atypických ocelových konstr. do 50 kg | kg | 20 | 0 | 0 | 0 | 0 |  | 2 | 1 | 7 | 7 | 1 | 0 | 0 | 0 | 0 | 0
|  | tyč. na fasádě cca:20 |  | 20 |  |  |  |  | tyč. na fasádě cca:20
73 | 962031132R00 | Bourání příček cihelných tl. 10 cm | m2 | 50.845 | 0 | 0 | 0.00067 | 0.034066 |  | 2 | 1 | 1 | 1 | 1 | 0 | 0 | 0 | 0 | 0
|  | 1np: |  | 0 |  |  |  |  | 1np:
|  | 3,0*(2,395*2+0,5)-0,8*2,0*2 |  | 12.67 |  |  |  |  | 3,0*(2,395*2+0,5)-0,8*2,0*2
|  | 2np: |  | 0 |  |  |  |  | 2np:
|  | 3,0*(2,45+3,175+3,7+1,2+1,1*2+0,6*2)-0,6*2,0*3 |  | 38.175 |  |  |  |  | 3,0*(2,45+3,175+3,7+1,2+1,1*2+0,6*2)-0,6*2,0*3
74 | 962032432R00 | Bourání zdiva z dutých cihel nebo tvárnic na MVC | m3 | 0.615 | 0 | 0 | 0.0011 | 0.0006765 |  | 2 | 1 | 1 | 1 | 1 | 0 | 0 | 0 | 0 | 0
|  | parapet 1np: |  | 0 |  |  |  |  | parapet 1np:
|  | 0,375*0,82*2 |  | 0.615 |  |  |  |  | 0,375*0,82*2
75 | 962081131R00 | Bourání oken ze skleněných tvárnic tl. 10 cm | m2 | 12.6 | 0 | 0 | 0.00067 | 0.008442 |  | 2 | 1 | 1 | 1 | 1 | 0 | 0 | 0 | 0 | 0
|  | 1np:1,5*2,1*2 |  | 6.3 |  |  |  |  | 1np:1,5*2,1*2
|  | 2np:1,5*2,1*2 |  | 6.3 |  |  |  |  | 2np:1,5*2,1*2
76 | 965042131R00 | Bourání mazanin betonových tl. 10 cm, pl. 4 m2 | m3 | 4.119 | 0 | 0 | 0 | 0 |  | 2 | 1 | 1 | 1 | 1 | 0 | 0 | 0 | 0 | 0
|  | 1np: |  | 0 |  |  |  |  | 1np:
|  | 105:6,0*0,1 |  | 0.6 |  |  |  |  | 105:6,0*0,1
|  | 106:4,35*0,1 |  | 0.435 |  |  |  |  | 106:4,35*0,1
|  | 103:9,7*0,1 |  | 0.97 |  |  |  |  | 103:9,7*0,1
|  | u vjezdů:0,2*0,3*4,2*2+0,2*0,3*5,0 |  | 0.804 |  |  |  |  | u vjezdů:0,2*0,3*4,2*2+0,2*0,3*5,0
|  | Mezisoučet |  | 2.809 |  |  |  |  | Mezisoučet
|  | 2np: |  | 0 |  |  |  |  | 2np:
|  | 203:2,95*0,05 |  | 0.1475 |  |  |  |  | 203:2,95*0,05
|  | 204:1,7*0,05 |  | 0.085 |  |  |  |  | 204:1,7*0,05
|  | 205:4,6*0,05 |  | 0.23 |  |  |  |  | 205:4,6*0,05
|  | 206:15,3*0,05 |  | 0.765 |  |  |  |  | 206:15,3*0,05
|  | 207:1,65*0,05 |  | 0.0825 |  |  |  |  | 207:1,65*0,05
|  | Mezisoučet |  | 1.31 |  |  |  |  | Mezisoučet
77 | 965081713R00 | Bourání dlaždic keramických tl. 1 cm, nad 1 m2 | m2 | 46.25 | 0 | 0 | 0 | 0 |  | 2 | 1 | 1 | 1 | 1 | 0 | 0 | 0 | 0 | 0
|  | 1np: |  | 0 |  |  |  |  | 1np:
|  | 105:6,0 |  | 6 |  |  |  |  | 105:6,0
|  | 106:4,35 |  | 4.35 |  |  |  |  | 106:4,35
|  | 103:9,7 |  | 9.7 |  |  |  |  | 103:9,7
|  | Mezisoučet |  | 20.05 |  |  |  |  | Mezisoučet
|  | 2np: |  | 0 |  |  |  |  | 2np:
|  | 203:2,95 |  | 2.95 |  |  |  |  | 203:2,95
|  | 204:1,7 |  | 1.7 |  |  |  |  | 204:1,7
|  | 205:4,6 |  | 4.6 |  |  |  |  | 205:4,6
|  | 206:15,3 |  | 15.3 |  |  |  |  | 206:15,3
|  | 207:1,65 |  | 1.65 |  |  |  |  | 207:1,65
|  | Mezisoučet |  | 26.2 |  |  |  |  | Mezisoučet
78 | 967031132R00 | Přisekání rovných ostění cihelných na MVC | m2 | 1.0515 | 0 | 0 | 0 | 0 |  | 2 | 1 | 1 | 1 | 1 | 0 | 0 | 0 | 0 | 0
|  | po demontáži mřížek: |  | 0 |  |  |  |  | po demontáži mřížek:
|  | 0,3*(1,1*0,4*2) |  | 0.264 |  |  |  |  | 0,3*(1,1*0,4*2)
|  | 0,3*(1,05*1,25*2) |  | 0.7875 |  |  |  |  | 0,3*(1,05*1,25*2)
79 | 968061125R00 | Vyvěšení dřevěných dveřních křídel pl. do 2 m2 | kus | 14 | 0 | 0 | 0 | 0 |  | 2 | 1 | 1 | 1 | 1 | 0 | 0 | 0 | 0 | 0
|  | 1np:7 |  | 7 |  |  |  |  | 1np:7
|  | 2np:7 |  | 7 |  |  |  |  | 2np:7
80 | 968072455R00 | Vybourání kovových dveřních zárubní pl. do 2 m2 | m2 | 9.6 | 0 | 0 | 0.00117 | 0.011232 |  | 2 | 1 | 1 | 1 | 1 | 0 | 0 | 0 | 0 | 0
|  | 1np: |  | 0 |  |  |  |  | 1np:
|  | 0,6*2,0 |  | 1.2 |  |  |  |  | 0,6*2,0
|  | 0,8*2,0*2 |  | 3.2 |  |  |  |  | 0,8*2,0*2
|  | 2np: |  | 0 |  |  |  |  | 2np:
|  | 0,6*2,0*3 |  | 3.6 |  |  |  |  | 0,6*2,0*3
|  | 0,8*2,0 |  | 1.6 |  |  |  |  | 0,8*2,0
81 | 968072456R00 | Vybourání kovových dveřních zárubní pl. nad 2 m2 | m2 | 2.2 | 0 | 0 | 0.001 | 0.0022 |  | 2 | 1 | 1 | 1 | 1 | 0 | 0 | 0 | 0 | 0
|  | 1np: |  | 0 |  |  |  |  | 1np:
|  | 1,1*2,0 |  | 2.2 |  |  |  |  | 1,1*2,0
82 | 969011121R00 | Vybourání vodovod. vedení DN do 52 mm odhad | kpl | 1 | 0 | 0 | 0.00038 | 0.00038 |  | 2 | 1 | 1 | 1 | 1 | 0 | 0 | 0 | 0 | 0
83 | 969021111R00 | Vybourání kanalizačního potrubí DN do 100 mm odhad | kpl | 1 | 0 | 0 | 0.00059 | 0.00059 |  | 2 | 1 | 1 | 1 | 1 | 0 | 0 | 0 | 0 | 0
84 | 973031812R00 | Vysekání kapes pro zavázání příček tl. 10 cm | m | 15 | 0 | 0 | 0 | 0 |  | 2 | 1 | 1 | 1 | 1 | 0 | 0 | 0 | 0 | 0
|  | 3,0*5 |  | 15 |  |  |  |  | 3,0*5
85 | 976042221R00 | Vybourání mřížek pl. 0,1 m2 ze zdiva z cihel | kus | 41 | 0 | 0 | 0 | 0 |  | 2 | 1 | 1 | 1 | 1 | 0 | 0 | 0 | 0 | 0
|  | odv.střechy:38 |  | 38 |  |  |  |  | odv.střechy:38
|  | stěna severní:1 |  | 1 |  |  |  |  | stěna severní:1
|  | stěna jižní:2 |  | 2 |  |  |  |  | stěna jižní:2
86 | 976042231R00 | Vybourání mřížek nad 0,1 m2 | kus | 2 | 0 | 0 | 0 | 0 |  | 2 | 1 | 1 | 1 | 1 | 0 | 0 | 0 | 0 | 0
|  | demontáž mřížek: |  | 0 |  |  |  |  | demontáž mřížek:
|  | 1,1*0,4:1 |  | 1 |  |  |  |  | 1,1*0,4:1
|  | 1,05*1,25:1 |  | 1 |  |  |  |  | 1,05*1,25:1
87 | 978011121R00 | Otlučení omítek vnitřních vápenných stropů do 10 % | m2 | 588.92 | 0 | 0 | 0 | 0 |  | 2 | 1 | 1 | 1 | 1 | 0 | 0 | 0 | 0 | 0
88 | 978013121R00 | Otlučení omítek vnitřních stěn v rozsahu do 10 % | m2 | 308.57 | 0 | 0 | 0 | 0 |  | 2 | 1 | 1 | 1 | 1 | 0 | 0 | 0 | 0 | 0
89 | 978015221R00 | Otlučení omítek vnějších MVC v složit.1-4 do 10 % | m2 | 586.207 | 0 | 0 | 0 | 0 |  | 2 | 1 | 1 | 1 | 1 | 0 | 0 | 0 | 0 | 0
90 | 978059531R00 | Odsekání vnitřních obkladů stěn nad 2 m2 | m2 | 71.488 | 0 | 0 | 0 | 0 |  | 2 | 1 | 1 | 1 | 1 | 0 | 0 | 0 | 0 | 0
|  | 1np: |  | 0 |  |  |  |  | 1np:
|  | 105:1,6*(2,3+2,395)*2-0,8*1,6 |  | 13.744 |  |  |  |  | 105:1,6*(2,3+2,395)*2-0,8*1,6
|  | 106:1,6*(1,8+2,395)*2-0,6*1,6 |  | 12.464 |  |  |  |  | 106:1,6*(1,8+2,395)*2-0,6*1,6
|  | 2np: |  | 0 |  |  |  |  | 2np:
|  | 203:1,6*(1,2+2,45)*2-1,6*(0,6*2+0,8) |  | 8.48 |  |  |  |  | 203:1,6*(1,2+2,45)*2-1,6*(0,6*2+0,8)
|  | 204:1,6*(1,1+1,55)*2-1,6*0,6 |  | 7.52 |  |  |  |  | 204:1,6*(1,1+1,55)*2-1,6*0,6
|  | 205:1,6*(1,875+2,45)*2-1,6*0,6 |  | 12.88 |  |  |  |  | 205:1,6*(1,875+2,45)*2-1,6*0,6
|  | 206:1,5*2,0 |  | 3 |  |  |  |  | 206:1,5*2,0
|  | 202:2,0*(1,1+1,0)*2-0,6*2,0 |  | 7.2 |  |  |  |  | 202:2,0*(1,1+1,0)*2-0,6*2,0
|  | 2,0*(0,75+1,1)*2-0,6*2,0 |  | 6.2 |  |  |  |  | 2,0*(0,75+1,1)*2-0,6*2,0
91 | 978059631R00 | Odsekání vnějších obkladů stěn nad 2 m2 | m2 | 34.266 | 0 | 0 | 0 | 0 |  | 2 | 1 | 1 | 1 | 1 | 0 | 0 | 0 | 0 | 0
|  | pohl.záp:0,4*30,75 |  | 12.3 |  |  |  |  | pohl.záp:0,4*30,75
|  | pohl.vých:0,4*30,7 |  | 12.28 |  |  |  |  | pohl.vých:0,4*30,7
|  | pohl.sev:0,4*16,995-0,4*(4,2+1,375) |  | 4.568 |  |  |  |  | pohl.sev:0,4*16,995-0,4*(4,2+1,375)
|  | pohl.již:0,4*16,995-0,4*4,2 |  | 5.118 |  |  |  |  | pohl.již:0,4*16,995-0,4*4,2
92 | R96001 | Demontáž stávajíc. strojního vybavení technologie myčky,vody | kpl | 1 | 0 | 0 | 0 | 0 |  | 2 | 12 | 0 | 1 | 1 | 0 | 0 | 0 | 0 | 0
93 | R96002 | Zrušení kanalizačního potrubí na střeše po demontáži začištění střechy | kus | 1 | 0 | 0 | 0 | 0 |  | 2 | 12 | 0 | 65 | 1 | 0 | 0 | 0 | 0 | 0
94 | R96003 | Demontáž vzduchotechniky na střeše vč.odvozu a likvidace | kpl | 1 | 0 | 0 | 0 | 0 |  | 2 | 12 | 0 | 67 | 1 | 0 | 0 | 0 | 0 | 0
95 | R96004 | Zrušení zděné sací komory na střeše vč.odvozu sutí a likvidace | kpl | 1 | 0 | 0 | 0 | 0 |  | 2 | 12 | 0 | 68 | 1 | 0 | 0 | 0 | 0 | 0
96 | R96005 | Demontáž ostatních klempířských kcí na střeše vč. odvozu a likvidace | kpl | 1 | 0 | 0 | 0 | 0 |  | 2 | 12 | 0 | 75 | 1 | 0 | 0 | 0 | 0 | 0
| Celkem za | 96 Bourání konstrukcí |  |  |  | 0 |  | 0.057587 |  | 4 |  |  |  |  | 0 | 0 | 0 | 0 | 0
Díl: | 99 | Staveništní přesun hmot | [7 empty] | 1
97 | 999281111R00 | Přesun hmot pro opravy a údržbu do výšky 25 m | t | 207.13 | 0 | 0 | 0 | 0 |  | 2 | 7 | 1 | 2 | 1 | 0 | 0 | 0 | 0 | 0
| Celkem za | 99 Staveništní přesun hmot |  |  |  | 0 |  | 0 |  | 4 |  |  |  |  | 0 | 0 | 0 | 0 | 0
Díl: | 712 | Živičné krytiny | [7 empty] | 1
98 | 712341559R00 | Povlaková krytina střech,vč.fólie ALKORPLAN/F vč.kotvení a doplňků, S1, S2 | m2 | 487.35 | 0 | 0 | 0.0035 | 1.7057 |  | 2 | 1 | 7 | 7 | 2 | 0 | 0 | 0 | 0 | 0
|  | 30,0*16,245 |  | 487.35 |  |  |  |  | 30,0*16,245
99 | 712990812R00 | Odstranění násypu nebo nánosu tl. 3 - 5 cm | m2 | 487.35 | 0 | 0 | 0 | 0 |  | 2 | 1 | 7 | 7 | 2 | 0 | 0 | 0 | 0 | 0
|  | 30,0*16,245 |  | 487.35 |  |  |  |  | 30,0*16,245
100 | 998712102R00 | Přesun hmot pro povlakové krytiny, výšky do 12 m | t | 1.71 | 0 | 0 | 0 | 0 |  | 2 | 7 | 1001 | 5 | 2 | 0 | 0 | 0 | 0 | 0
| Celkem za | 712 Živičné krytiny |  |  |  | 0 |  | 1.7057 |  | 4 |  |  |  |  | 0 | 0 | 0 | 0 | 0
Díl: | 720 | Zdravotechnická instalace | [7 empty] | 1
101 | 720-001R | D+M Wc mísa závěsná vč. představěného instal. systému se zabudovaným splachováním | kus | 1 | 0 | 0 | 0 | 0 |  | 2 | 11 | 0 | 184 | 2 | 0 | 0 | 0 | 0 | 0
102 | 720-0027R | Výkopy pro vně přívod plynu v zpevněných plochách vč.odvozu přebyt.výkopku a vybourané komunikace | m3 | 17 | 0 | 0 | 0 | 0 |  | 2 | 11 | 0 | 210 | 2 | 0 | 0 | 0 | 0 | 0
|  | a jejich uložení na skládce: |  | 0 |  |  |  |  | a jejich uložení na skládce:
|  | 17 |  | 17 |  |  |  |  | 17
103 | 720-002R | D+M umyvadlo vč.stojánkové baterie a sifonu | kpl | 2 | 0 | 0 | 0 | 0 |  | 2 | 11 | 0 | 185 | 2 | 0 | 0 | 0 | 0 | 0
104 | 720-003R | D+M sprchový kout vč.vaničky,sprchové zástěny a baterie | kpl | 1 | 0 | 0 | 0 | 0 |  | 2 | 11 | 0 | 186 | 2 | 0 | 0 | 0 | 0 | 0
105 | 720-004R | Uzávěr vody vč. zpětné klapky | kpl | 1 | 0 | 0 | 0 | 0 |  | 2 | 11 | 0 | 187 | 2 | 0 | 0 | 0 | 0 | 0
106 | 720-005R | Rozvody vody-studená voda-ocel.trubky vedené po povrchu včetně kotvení,tvarovek,šroubení | m | 12 | 0 | 0 | 0 | 0 |  | 2 | 11 | 0 | 188 | 2 | 0 | 0 | 0 | 0 | 0
|  | a materiálu -6/4" + mirelon:12 |  | 12 |  |  |  |  | a materiálu -6/4" + mirelon:12
107 | 720-006R | Rozvody vody-studená voda-ocel.trubky vedené po povrchu včezně kotvení,tvarovek,šroubení | m | 25 | 0 | 0 | 0 | 0 |  | 2 | 11 | 0 | 189 | 2 | 0 | 0 | 0 | 0 | 0
|  | a spojovacího materiálu - 1" + mirelon:25 |  | 25 |  |  |  |  | a spojovacího materiálu - 1" + mirelon:25
108 | 720-007R | Rozvody vody-studená voda-d20 vč-tvarovek,šroubení spojovacího materiálu + mirelon | m | 12 | 0 | 0 | 0 | 0 |  | 2 | 11 | 0 | 190 | 2 | 0 | 0 | 0 | 0 | 0
109 | 720-008R | Rozvody vody-TUV-d20 včetně tvarovek,šroubení spojovacího materiálu | m | 10 | 0 | 0 | 0 | 0 |  | 2 | 11 | 0 | 191 | 2 | 0 | 0 | 0 | 0 | 0
110 | 720-009R | Rohové ventily se sítkem | kus | 9 | 0 | 0 | 0 | 0 |  | 2 | 11 | 0 | 192 | 2 | 0 | 0 | 0 | 0 | 0
111 | 720-010R | Výtokový ventil 1" | kus | 2 | 0 | 0 | 0 | 0 |  | 2 | 11 | 0 | 193 | 2 | 0 | 0 | 0 | 0 | 0
112 | 720-012R | Zahradní kohout 3/4" dle technologie | kus | 1 | 0 | 0 | 0 | 0 |  | 2 | 11 | 0 | 195 | 2 | 0 | 0 | 0 | 0 | 0
113 | 720-013R | Elektrický zásobníkový ohřívač na 80l | kus | 1 | 0 | 0 | 0 | 0 |  | 2 | 11 | 0 | 196 | 2 | 0 | 0 | 0 | 0 | 0
114 | 720-014R | Rozvody kanalizace PVC vč.tvarovek,spojovacího a kotevního materiálu DN50 | m | 9 | 0 | 0 | 0 | 0 |  | 2 | 11 | 0 | 197 | 2 | 0 | 0 | 0 | 0 | 0
115 | 720-015R | Rozvody kanalizace PVC vč.tvarovek,spojovacího a kotevního materiálu DN110 | m | 5 | 0 | 0 | 0 | 0 |  | 2 | 11 | 0 | 198 | 2 | 0 | 0 | 0 | 0 | 0
116 | 720-016R | Chránička pro tlakové sání do ČOV PVC DN110 vč.tvarovek,spojovacího a kotevního materiálu | m | 10 | 0 | 0 | 0 | 0 |  | 2 | 11 | 0 | 199 | 2 | 0 | 0 | 0 | 0 | 0
117 | 720-017R | Podlahová vpusť DN110 | kus | 2000 | 0 | 0 | 0 | 0 |  | 2 | 11 | 0 | 200 | 2 | 0 | 0 | 0 | 0 | 0
118 | 720-018R | Přechodový kus kamenina/PVC | kus | 1 | 0 | 0 | 0 | 0 |  | 2 | 11 | 0 | 201 | 2 | 0 | 0 | 0 | 0 | 0
119 | 720-019R | Rozvody vni plynu-oc.trubky BRALEN vč.kotevních prvků - 1/2" vč.nátěru | m | 2 | 0 | 0 | 0 | 0 |  | 2 | 11 | 0 | 202 | 2 | 0 | 0 | 0 | 0 | 0
120 | 720-020R | Rozvody vni plynu-oc.trubky BRALEN vč.kotevních prvků - 3/4" vč.nátěru | m | 32 | 0 | 0 | 0 | 0 |  | 2 | 11 | 0 | 203 | 2 | 0 | 0 | 0 | 0 | 0
121 | 720-021R | Rozvody vni plynu-oc.trubky BRALEN vč.kotevních prvků - 1" vč.nátěru | m | 25 | 0 | 0 | 0 | 0 |  | 2 | 11 | 0 | 204 | 2 | 0 | 0 | 0 | 0 | 0
122 | 720-022R | Kulový uzávěr u vstupu plynu do objektu myčky | kus | 1 | 0 | 0 | 0 | 0 |  | 2 | 11 | 0 | 205 | 2 | 0 | 0 | 0 | 0 | 0
123 | 720-023R | Kulový uzávěr před teplovzdušným plynovým generátorem | kus | 2 | 0 | 0 | 0 | 0 |  | 2 | 11 | 0 | 206 | 2 | 0 | 0 | 0 | 0 | 0
124 | 720-024R | Chránička ve zdi DN50 dl. 500 mm | kus | 2 | 0 | 0 | 0 | 0 |  | 2 | 11 | 0 | 207 | 2 | 0 | 0 | 0 | 0 | 0
125 | 720-025R | Rozvody vnějšího plynu - SDR 11 PE 100, 40x3,7 | m | 55 | 0 | 0 | 0 | 0 |  | 2 | 11 | 0 | 208 | 2 | 0 | 0 | 0 | 0 | 0
126 | 720-026R | Výkopy pro vně přívod plynu v zatravněných plochác vč.odvozu přebytečného výkopku a jeho ul.na skládk | m3 | 11 | 0 | 0 | 0 | 0 |  | 2 | 11 | 0 | 209 | 2 | 0 | 0 | 0 | 0 | 0
127 | 720-028R | Zaříznutí asfaltu pro výkop plynu | m | 60 | 0 | 0 | 0 | 0 |  | 2 | 11 | 0 | 211 | 2 | 0 | 0 | 0 | 0 | 0
128 | 720-029R | Pískové lože | m3 | 8 | 0 | 0 | 0 | 0 |  | 2 | 11 | 0 | 212 | 2 | 0 | 0 | 0 | 0 | 0
129 | 720-030R | Zásyp a zhutnění výkopu v nezpevněných plochách | m3 | 8 | 0 | 0 | 0 | 0 |  | 2 | 11 | 0 | 213 | 2 | 0 | 0 | 0 | 0 | 0
130 | 720-031R | Zásyp a zhutnění výkopku vč.obnovení skladby komunikace a zpevněných ploch | m3 | 12 | 0 | 0 | 0 | 0 |  | 2 | 11 | 0 | 214 | 2 | 0 | 0 | 0 | 0 | 0
131 | 720-032R | Výstražná fólie | m | 55 | 0 | 0 | 0 | 0 |  | 2 | 11 | 0 | 215 | 2 | 0 | 0 | 0 | 0 | 0
132 | 720-033R | Stavební přípomoc - průrazy,drážky ve zdech začištění drážek,kotevní prvky a další materiál a | soubor | 1 | 0 | 0 | 0 | 0 |  | 2 | 11 | 0 | 216 | 2 | 0 | 0 | 0 | 0 | 0
|  | činnosti potřebné pro montáž a rozvody ZI: |  | 0 |  |  |  |  | činnosti potřebné pro montáž a rozvody ZI:
|  | 1 |  | 1 |  |  |  |  | 1
133 | 720011R | Ventil 1" pro myčku dle technologie | kus | 1 | 0 | 0 | 0 | 0 |  | 2 | 11 | 0 | 194 | 2 | 0 | 0 | 0 | 0 | 0
| Celkem za | 720 Zdravotechnická instalace |  |  |  | 0 |  | 0 |  | 4 |  |  |  |  | 0 | 0 | 0 | 0 | 0
Díl: | 763 | Dřevostavby | [7 empty] | 1
134 | 763132310U00 | SDK podhled zav 2xCD D112 GKBI 12,5 | m2 | 7.11 | 0 | 0 | 0.01 | 0.0711 |  | 2 | 1 | 7 | 7 | 2 | 0 | 0 | 0 | 0 | 0
|  | 203:4,41 |  | 4.41 |  |  |  |  | 203:4,41
|  | 204:2,7 |  | 2.7 |  |  |  |  | 204:2,7
135 | 763-01 | D+M Parotěsná fólie | m2 | 7.821 | 0 | 0 | 0 | 0 |  | 2 | 12 | 0 | 134 | 2 | 0 | 0 | 0 | 0 | 0
|  | 7,11*1,1 |  | 7.821 |  |  |  |  | 7,11*1,1
136 | 998763102R00 | Přesun hmot pro sádrokartony, výšky do 12 m | t | 0.07 | 0 | 0 | 0 | 0 |  | 2 | 7 | 1001 | 5 | 2 | 0 | 0 | 0 | 0 | 0
| Celkem za | 763 Dřevostavby |  |  |  | 0 |  | 0.0711 |  | 4 |  |  |  |  | 0 | 0 | 0 | 0 | 0
Díl: | 764 | Konstrukce klempířské | [7 empty] | 1
137 | 764410350R00 | Oplechování parapetů včetně rohů Al, rš 330 mm | m | 41.6 | 0 | 0 | 0.00242 | 0.10067 |  | 2 | 1 | 7 | 7 | 2 | 0 | 0 | 0 | 0 | 0
|  | 1np: |  | 0 |  |  |  |  | 1np:
|  | 1,5*6 |  | 9 |  |  |  |  | 1,5*6
|  | 2,0*8 |  | 16 |  |  |  |  | 2,0*8
|  | 1,15*2 |  | 2.3 |  |  |  |  | 1,15*2
|  | 2np: |  | 0 |  |  |  |  | 2np:
|  | 1,15*2 |  | 2.3 |  |  |  |  | 1,15*2
|  | 1,5*8 |  | 12 |  |  |  |  | 1,5*8
138 | 764430320RT2 | Oplechování zdí včetně rohů z Al, rš 330 mm nalepení Enkolitem | m | 93.99 | 0 | 0 | 0.00176 | 0.16542 |  | 2 | 1 | 7 | 7 | 2 | 0 | 0 | 0 | 0 | 0
|  | (30,75+16,245)*2 |  | 93.99 |  |  |  |  | (30,75+16,245)*2
139 | R764001 | Oplechování prostupů na střeše ostatní oplechování na střeše | kpl | 1 | 0 | 0 | 0 | 0 |  | 2 | 12 | 0 | 141 | 2 | 0 | 0 | 0 | 0 | 0
140 | 998764102R00 | Přesun hmot pro klempířské konstr., výšky do 12 m | t | 0.27 | 0 | 0 | 0 | 0 |  | 2 | 7 | 1001 | 5 | 2 | 0 | 0 | 0 | 0 | 0
| Celkem za | 764 Konstrukce klempířské |  |  |  | 0 |  | 0.26609 |  | 4 |  |  |  |  | 0 | 0 | 0 | 0 | 0
Díl: | 766 | Konstrukce truhlářské | [7 empty] | 1
141 | 766661112R00 | Montáž dveří do zárubně,otevíravých 1kř.do 0,8 m | kus | 4 | 0 | 0 | 0 | 0 |  | 2 | 1 | 7 | 7 | 2 | 0 | 0 | 0 | 0 | 0
142 | 766670021R00 | Montáž kliky a štítku vč.dodávky | kus | 4 | 0 | 0 | 0 | 0 |  | 2 | 1 | 7 | 7 | 2 | 0 | 0 | 0 | 0 | 0
143 | 61164001 | Dveře vnitřní plné 1 kříd. 60x197 cm | kus | 2 | 0 | 0 | 0.016 | 0.032 |  | 2 | 12 | 0 | 146 | 2 | 0 | 0 | 0 | 0 | 0
144 | 61164002 | Dveře vnitřní plné 1 kříd. 80x197 cm | kus | 2 | 0 | 0 | 0 | 0 |  | 2 | 12 | 0 | 147 | 2 | 0 | 0 | 0 | 0 | 0
145 | R766001 | Repase stávajících vnitřních dveří + nátěr vč.repase zárubní, kování a zámků | kus | 6 | 0 | 0 | 0 | 0 |  | 2 | 12 | 0 | 155 | 2 | 0 | 0 | 0 | 0 | 0
146 | 998766202R00 | Přesun hmot pro truhlářské konstr., výšky do 12 m | % | 245.98 | 0 | 0 | 0 | 0 |  | 2 | 7 | 1002 | 5 | 2 | 0 | 0 | 0 | 0 | 0
| Celkem za | 766 Konstrukce truhlářské |  |  |  | 0 |  | 0.032 |  | 4 |  |  |  |  | 0 | 0 | 0 | 0 | 0
Díl: | 767 | Konstrukce zámečnické | [7 empty] | 1
147 | R767001 | Oprava případná výměna oc.roštů kanálku uprostřed hl.mycí rampy | kpl | 1 | 0 | 0 | 0 | 0 |  | 2 | 12 | 0 | 133 | 2 | 0 | 0 | 0 | 0 | 0
| Celkem za | 767 Konstrukce zámečnické |  |  |  | 0 |  | 0 |  | 4 |  |  |  |  | 0 | 0 | 0 | 0 | 0
Díl: | 771 | Podlahy z dlaždic a obklady | [7 empty] | 1
148 | 771101121R00 | Provedení penetrace podkladu | m2 | 7.11 | 0 | 0 | 0 | 0 |  | 2 | 1 | 7 | 7 | 2 | 0 | 0 | 0 | 0 | 0
|  | 203:4,41 |  | 4.41 |  |  |  |  | 203:4,41
|  | 204:2,7 |  | 2.7 |  |  |  |  | 204:2,7
149 | 771111121R00 | Montáž podlahových lišt dilatačních, přechodových | m | 0.6 | 0 | 0 | 0 | 0 |  | 2 | 1 | 7 | 7 | 2 | 0 | 0 | 0 | 0 | 0
150 | 771575105R00 | Montáž podlah keram.,režné hladké, tmel | m2 | 7.11 | 0 | 0 | 0.00295 | 0.020975 |  | 2 | 1 | 7 | 7 | 2 | 0 | 0 | 0 | 0 | 0
|  | 203:4,41 |  | 4.41 |  |  |  |  | 203:4,41
|  | 204:2,7 |  | 2.7 |  |  |  |  | 204:2,7
151 | 771579791R00 | Příplatek za plochu podlah keram. do 5 m2 jednotl. | m2 | 7.11 | 0 | 0 | 0 | 0 |  | 2 | 1 | 7 | 7 | 2 | 0 | 0 | 0 | 0 | 0
152 | 771579795R00 | Příplatek za spárování vodotěsnou hmotou - plošně | m2 | 7.11 | 0 | 0 | 0.0008 | 0.005688 |  | 2 | 1 | 7 | 7 | 2 | 0 | 0 | 0 | 0 | 0
153 | R771001 | Vyspravení keramické dlažby v místnosti č.202+208 75,65 m2 | kpl | 1 | 0 | 0 | 0 | 0 |  | 2 | 12 | 0 | 164 | 2 | 0 | 0 | 0 | 0 | 0
|  | 202:41,95: |  | 0 |  |  |  |  | 202:41,95:
|  | 208:33,7: |  | 0 |  |  |  |  | 208:33,7:
|  | 1 |  | 1 |  |  |  |  | 1
154 | 59760175.A | Profil přechodový dlažba-PVC | m | 1 | 0 | 0 | 0.00022 | 0.00022 |  | 2 | 3 | 7 | 59760175.A | 2 | 0 | 0 | 0 | 0 | 0
155 | 59763700 | Dlažba neglazovaná slinutá | m2 | 7.4655 | 0 | 0 | 0.019 | 0.14184 |  | 2 | 3 | 7 | 59763700 | 2 | 0 | 0 | 0 | 0 | 0
|  | 7,11*1,05 |  | 7.4655 |  |  |  |  | 7,11*1,05
156 | 998771102R00 | Přesun hmot pro podlahy z dlaždic, výšky do 12 m | t | 0.17 | 0 | 0 | 0 | 0 |  | 2 | 7 | 1001 | 5 | 2 | 0 | 0 | 0 | 0 | 0
| Celkem za | 771 Podlahy z dlaždic a obklady |  |  |  | 0 |  | 0.16873 |  | 4 |  |  |  |  | 0 | 0 | 0 | 0 | 0
Díl: | 776 | Podlahy povlakové | [7 empty] | 1
157 | 776520010RA0 | Podlaha povlaková z PVC pásů, soklík | m2 | 19.5 | 0 | 0 | 0.00421 | 0.082095 |  | 2 | 2 | 7 | 7 | 2 | 0 | 0 | 0 | 0 | 0
|  | 205:19,5 |  | 19.5 |  |  |  |  | 205:19,5
| Celkem za | 776 Podlahy povlakové |  |  |  | 0 |  | 0.082095 |  | 4 |  |  |  |  | 0 | 0 | 0 | 0 | 0
Díl: | 781 | Obklady keramické | [7 empty] | 1
158 | 781415013R00 | Montáž obkladů stěn, porovin., do tmele | m2 | 29.52 | 0 | 0 | 0.00255 | 0.075276 |  | 2 | 1 | 7 | 7 | 2 | 0 | 0 | 0 | 0 | 0
|  | 203:2,05*(2,45+1,8)*2-0,6*2,05 |  | 16.195 |  |  |  |  | 203:2,05*(2,45+1,8)*2-0,6*2,05
|  | 204:2,05*(1,1+2,45)*2-0,6*2,05 |  | 13.325 |  |  |  |  | 204:2,05*(1,1+2,45)*2-0,6*2,05
159 | 781419705R00 | Příplatek za spárovací hmotu - plošně | m2 | 29.52 | 0 | 0 | 0.0006 | 0.017712 |  | 2 | 1 | 7 | 7 | 2 | 0 | 0 | 0 | 0 | 0
160 | 781419706R00 | Příplatek za spárovací vodotěsnou hmotu - plošně | m2 | 29.52 | 0 | 0 | 9e-05 | 0.0026568 |  | 2 | 1 | 7 | 7 | 2 | 0 | 0 | 0 | 0 | 0
161 | 781494511U00 | Plastový profil flex lep ukončovací | m | 14.4 | 0 | 0 | 0.00026 | 0.003744 |  | 2 | 1 | 7 | 7 | 2 | 0 | 0 | 0 | 0 | 0
|  | 203:(2,45+1,8)*2-0,6 |  | 7.9 |  |  |  |  | 203:(2,45+1,8)*2-0,6
|  | 204:(1,1+2,45)*2-0,6 |  | 6.5 |  |  |  |  | 204:(1,1+2,45)*2-0,6
0
162 | 781495111U00 | Penetrace podkladu obkladu | m2 | 29.52 | 0 | 0 | 0.0003 | 0.008856 |  | 2 | 1 | 7 | 7 | 2 | 0 | 0 | 0 | 0 | 0
163 | 781578011R00 | Spára podlaha - stěna, silikonem | m | 29.52 | 0 | 0 | 4e-05 | 0.0011808 |  | 2 | 1 | 7 | 7 | 2 | 0 | 0 | 0 | 0 | 0
164 | R781001 | Repase a případné doplnění obkladu ALIT v hale-myčce | kpl | 1 | 0 | 0 | 0 | 0 |  | 2 | 12 | 0 | 126 | 2 | 0 | 0 | 0 | 0 | 0
165 | 59760150.A | Lišta plast upřesní se dle výběru | m | 15.12 | 0 | 0 | 0.0002175 | 0.0032886 |  | 2 | 3 | 7 | 59760150.A | 2 | 0 | 0 | 0 | 0 | 0
|  | 14,4*1,05 |  | 15.12 |  |  |  |  | 14,4*1,05
166 | 59767110 | Obklad keramický - výběr upřesní investor | m2 | 30.996 | 0 | 0 | 0.016 | 0.49594 |  | 2 | 3 | 7 | 59767110 | 2 | 0 | 0 | 0 | 0 | 0
|  | 29,52*1,05 |  | 30.996 |  |  |  |  | 29,52*1,05
167 | 998781202R00 | Přesun hmot pro obklady keramické, výšky do 12 m | % | 366.96 | 0 | 0 | 0 | 0 |  | 2 | 7 | 1002 | 5 | 2 | 0 | 0 | 0 | 0 | 0
| Celkem za | 781 Obklady keramické |  |  |  | 0 |  | 0.60865 |  | 4 |  |  |  |  | 0 | 0 | 0 | 0 | 0
Díl: | 783 | Nátěry | [7 empty] | 1
168 | 783225100R00 | Nátěr syntetický kovových konstrukcí 2x + 1x email | m2 | 4 | 0 | 0 | 0.00031 | 0.00124 |  | 2 | 1 | 7 | 7 | 2 | 0 | 0 | 0 | 0 | 0
|  | nové oc.zárubně:4 |  | 4 |  |  |  |  | nové oc.zárubně:4
169 | 783226100R00 | Nátěr syntetický kovových konstrukcí základní | m2 | 4 | 0 | 0 | 8e-05 | 0.00032 |  | 2 | 1 | 7 | 7 | 2 | 0 | 0 | 0 | 0 | 0
|  | nové oc.zárubně:4 |  | 4 |  |  |  |  | nové oc.zárubně:4
170 | 783950050RAA | Oprava olejových nátěrů omítek - repase oškrábání, 1x krycí + 1 x email | m2 | 346.482 | 0 | 0 | 0.00043 | 0.14899 |  | 2 | 2 | 7 | 7 | 2 | 0 | 0 | 0 | 0 | 0
|  | 1np: |  | 0 |  |  |  |  | 1np:
|  | 102:1,8*(5,4+6,66)*2-1,1*1,8 |  | 41.436 |  |  |  |  | 102:1,8*(5,4+6,66)*2-1,1*1,8
|  | 103:1,5*(6,15+2,4)*2-0,8*1,8*2 |  | 22.77 |  |  |  |  | 103:1,5*(6,15+2,4)*2-0,8*1,8*2
|  | 105:1,8*(7,5+2,395)*2-1,8*(0,8+1,1+0,8) |  | 30.762 |  |  |  |  | 105:1,8*(7,5+2,395)*2-1,8*(0,8+1,1+0,8)
|  | 107:1,8*(6,4+6,7)*2-1,8*1,1*2 |  | 43.2 |  |  |  |  | 107:1,8*(6,4+6,7)*2-1,8*1,1*2
|  | 108:1,8*(11,3+6,7)*2-1,8*1,1 |  | 62.82 |  |  |  |  | 108:1,8*(11,3+6,7)*2-1,8*1,1
|  | Mezisoučet |  | 200.988 |  |  |  |  | Mezisoučet
|  | 2np: |  | 0 |  |  |  |  | 2np:
|  | 201:1,8*(5,4+6,66)*2-1,8*1,1 |  | 41.436 |  |  |  |  | 201:1,8*(5,4+6,66)*2-1,8*1,1
|  | 202:1,8*(6,66+12,8)*2-1,8*(1,1+0,9+0,8*2) |  | 63.576 |  |  |  |  | 202:1,8*(6,66+12,8)*2-1,8*(1,1+0,9+0,8*2)
|  | 208:1,8*(6,66+5,035)*2-1,8*0,9 |  | 40.482 |  |  |  |  | 208:1,8*(6,66+5,035)*2-1,8*0,9
|  | Mezisoučet |  | 145.494 |  |  |  |  | Mezisoučet
| Celkem za | 783 Nátěry |  |  |  | 0 |  | 0.15055 |  | 4 |  |  |  |  | 0 | 0 | 0 | 0 | 0
Díl: | 784 | Malby | [7 empty] | 1
171 | 784452271RT2 | Malba směsí tekutou 2x, 1barva, místnost do 3,8 m Primalex Standard | m2 | 956.062 | 0 | 0 | 0.00018665 | 0.17845 |  | 2 | 1 | 7 | 7 | 2 | 0 | 0 | 0 | 0 | 0
|  | stropy oprava 10%:588,92 |  | 588.92 |  |  |  |  | stropy oprava 10%:588,92
|  | stropy SDK:4,41+2,7 |  | 7.11 |  |  |  |  | stropy SDK:4,41+2,7
|  | stěny oprava 10%:308,57 |  | 308.57 |  |  |  |  | stěny oprava 10%:308,57
|  | ostění:7,728 |  | 7.728 |  |  |  |  | ostění:7,728
|  | nová om:73,254 |  | 73.254 |  |  |  |  | nová om:73,254
|  | -obklady:-29,52 |  | -29.52 |  |  |  |  | -obklady:-29,52
172 | 784950030RAA | Oprava maleb z malířských směsí oškrábání, umytí, vyhlazení, 2x malba | m2 | 308.57 | 0 | 0 | 0.00026 | 0.080228 |  | 2 | 2 | 7 | 7 | 2 | 0 | 0 | 0 | 0 | 0
| Celkem za | 784 Malby |  |  |  | 0 |  | 0.25868 |  | 4 |  |  |  |  | 0 | 0 | 0 | 0 | 0
Díl: | M21 | Elektromontáže | [7 empty] | 1
173 | M21-001 | Elektroinstalace | kpl | 1 | 0 | 0 | 0 | 0 |  | 2 | 11 | 0 | 217 | 3 | 0 | 0 | 0 | 0 | 0
| Celkem za | M21 Elektromontáže |  |  |  | 0 |  | 0 |  | 4 |  |  |  |  | 0 | 0 | 0 | 0 | 0
Díl: | M24 | Montáže vzduchotechnických zařízení | [7 empty] | 1
174 | M24-001R | Demontáž stáv.VZT,kromě zařízení č.3,viz PD komplet vč.odvozu a ekologické likvidace | kpl | 1 | 0 | 0 | 0 | 0 |  | 2 | 11 | 0 | 176 | 3 | 0 | 0 | 0 | 0 | 0
175 | M24-002R | Odříznutí potrubí zařízení č.3,vystupujícího z obvodového pláště,vč.odvozu a ekolog.likvidace | kus | 4 | 0 | 0 | 0 | 0 |  | 2 | 11 | 0 | 177 | 3 | 0 | 0 | 0 | 0 | 0
176 | M24-003R | D+M nové větrací mřížky vč.uzavíracích lamel pro zakončení zařízení č.3 v obvodovém plášti | kus | 4 | 0 | 0 | 0 | 0 |  | 2 | 11 | 0 | 178 | 3 | 0 | 0 | 0 | 0 | 0
177 | M24-004R | D+M teplovzdušných plynových generátorů,komplet | kus | 2 | 0 | 0 | 0 | 0 |  | 2 | 11 | 0 | 179 | 3 | 0 | 0 | 0 | 0 | 0
178 | M24-005R | D+M odvětrávacího potrubí prof.100 místnosti č. 203 a 204 | m | 6 | 0 | 0 | 0 | 0 |  | 2 | 11 | 0 | 180 | 3 | 0 | 0 | 0 | 0 | 0
179 | M24-006R | D+M ventilátorů pro odvětrávání místnosti č. 206 a 204 | kus | 2 | 0 | 0 | 0 | 0 |  | 2 | 11 | 0 | 181 | 3 | 0 | 0 | 0 | 0 | 0
180 | M24-007R | D+M větracích mřížek v obvodovém plášti místností č. 203 a 204 | kus | 2 | 0 | 0 | 0 | 0 |  | 2 | 11 | 0 | 182 | 3 | 0 | 0 | 0 | 0 | 0
181 | M24-008R | Dalčí výše nespecifikované práce pro kompletní dokončení stavby max 1% z celkové ceny dod.stavby | soubor | 1 | 0 | 0 | 0 | 0 |  | 2 | 11 | 0 | 183 | 3 | 0 | 0 | 0 | 0 | 0
| Celkem za | M24 Montáže vzduchotechnických zařízení |  |  |  | 0 |  | 0 |  | 4 |  |  |  |  | 0 | 0 | 0 | 0 | 0
Díl: | TZ4 | Technické vybavení budov | [7 empty] | 1
182 | Myčka-ZTI | D+M technologie myčky | kpl | 1 | 0 | 0 | 0 | 0 |  | 2 | 12 | 0 | 175 | 4 | 0 | 0 | 0 | 0 | 0
|  | technologie myčky: |  | 0 |  |  |  |  | technologie myčky:
|  | ;- čistírna odpadních vod |  | 0 |  |  |  |  | ;- čistírna odpadních vod
|  | ;- odkalovací jímka nadzemní 0,25 m3 |  | 0 |  |  |  |  | ;- odkalovací jímka nadzemní 0,25 m3
|  | ;- zásobní jímka 0,4 m3 |  | 0 |  |  |  |  | ;- zásobní jímka 0,4 m3
|  | ;- mycí agregát, externí elektrický ohřev |  | 0 |  |  |  |  | ;- mycí agregát, externí elektrický ohřev
|  | ;-pracovní tlak 100bar, maximální tlak 130 bar |  | 0 |  |  |  |  | ;-pracovní tlak 100bar, maximální tlak 130 bar
|  | ;- propojení všech komponent ČOV a myčky včetně materiálu na tlakové |  | 0 |  |  |  |  | ;- propojení všech komponent ČOV a myčky včetně materiálu na tlakové
|  | ; rozvody vody a elektřiny |  | 0 |  |  |  |  | ; rozvody vody a elektřiny
|  | ;- otočné podstropní podrameno včetně kotvících desek |  | 0 |  |  |  |  | ;- otočné podstropní podrameno včetně kotvících desek
|  | ;- zástěna proti stříkající vodě |  | 0 |  |  |  |  | ;- zástěna proti stříkající vodě
|  | ;- ostatní výše neuvedené položky potřebné pro kpl funkci myčky a ČOV |  | 0 |  |  |  |  | ;- ostatní výše neuvedené položky potřebné pro kpl funkci myčky a ČOV
|  | 1 |  | 1 |  |  |  |  | 1
| Celkem za | TZ4 Technické vybavení budov |  |  |  | 0 |  | 0 |  | 4 |  |  |  |  | 0 | 0 | 0 | 0 | 0
Díl: | D96 | Přesuny suti a vybouraných hmot | [7 empty] | 1
183 | 979081111R00 | Odvoz suti a vybour. hmot na skládku do 1 km | t | 103.6813 | 0 | 0 | 0 | 0 |  | 2 | 8 | 0 | 3 | 1 | 0 | 0 | 0 | 0 | 0
184 | 979081121R00 | Příplatek k odvozu za každý další 1 km | t | 1451.5381 | 0 | 0 | 0 | 0 |  | 2 | 8 | 0 | 3 | 1 | 0 | 0 | 0 | 0 | 0
185 | 979082111R00 | Vnitrostaveništní doprava suti do 10 m | t | 103.6813 | 0 | 0 | 0 | 0 |  | 2 | 8 | 0 | 3 | 1 | 0 | 0 | 0 | 0 | 0
186 | 979082121R00 | Příplatek k vnitrost. dopravě suti za dalších 5 m | t | 103.6813 | 0 | 0 | 0 | 0 |  | 2 | 8 | 0 | 3 | 1 | 0 | 0 | 0 | 0 | 0
187 | 979990001R00 | Poplatek za skládku stavební suti | t | 103.6813 | 0 | 0 | 0 | 0 |  | 2 | 8 | 0 | 3 | 1 | 0 | 0 | 0 | 0 | 0
| Celkem za | D96 Přesuny suti a vybouraných hmot |  |  |  | 0 |  | 0 |  | 4 |  |  |  |  | 0 | 0 | 0 | 0 | 0