## Krycí list
SLEPÝ ROZPOČET
Rozpočet |  | 1001 | 0 | JKSO
Objekt |  | Název objektu |  | SKP
01 |  |  |  | Měrná jednotka
Stavba |  | Název stavby |  | Počet jednotek
MR281210 |  | CIZS Frymburk |  | Náklady na m.j. | 0
Projektant |  |  |  | Typ rozpočtu
Zpracovatel projektu |  | 0
Objednatel
Dodavatel |  |  |  | Zakázkové číslo | MR281210
Rozpočtoval |  |  |  | Počet listů
ROZPOČTOVÉ NÁKLADY
Základní rozpočtové náklady |  |  | Ostatní rozpočtové náklady
| HSV celkem | 0 | Ztížené výrobní podmínky |  | 0
Z | PSV celkem | 0 | Oborová přirážka |  | 0
R | M práce celkem | 0 | Přesun stavebních kapacit |  | 0
N | M dodávky celkem | 0 | Mimostaveništní doprava |  | 0
ZRN celkem |  | 0 | Zařízení staveniště |  | 0
|  |  | Provoz investora |  | 0
HZS |  | 0 | Kompletační činnost (IČD) |  | 0
ZRN+HZS |  | 0 | Ostatní náklady neuvedené |  | 0
ZRN+ost.náklady+HZS |  | 0 | Ostatní náklady celkem |  | 0
Vypracoval |  |  | Za zhotovitele | Za objednatele
Jméno : |  |  | Jméno : | Jméno :
Datum : |  |  | Datum : | Datum :
Podpis : |  |  | Podpis: | Podpis:
Základ pro DPH |  | 20 | % | 0
DPH |  | 20 | % | 0
Základ pro DPH |  | 0 | % | 0
DPH |  | 0 | % | 0
CENA ZA OBJEKT CELKEM |  |  |  | 0
Poznámka :
Rozpočet a výkaz výměr je zpracován na podkladě předané projektové dokumentace. NEDÍLNOU SOUČÁSTÍ VÝKAZU VÝMĚR JSOU JEDNOTLIVÉ VÝKRESY PD. Ocelové a zámečnické konstrukce jsou uvažovány včetně nátěrů. Výplně otvorů, obklady a dlažby jsou ocěněny pouze orientačně. ŽB Desky jsou uvažovány včetně dilatací dle PD. Rozpočet neobsahuje vnitřní vybavení.

## Rekapitulace
Stavba : |  | MR281210 CIZS Frymburk |  |  | Rozpočet : | 1001
Objekt : |  | 01
REKAPITULACE STAVEBNÍCH DÍLŮ
| Stavební díl |  | HSV | PSV | Dodávka | Montáž | HZS
1 | Zemní práce |  | 0 | 0 | 0 | 0 | 0
2 | Základy a zvláštní zakládání |  | 0 | 0 | 0 | 0 | 0
3 | Svislé a kompletní konstrukce |  | 0 | 0 | 0 | 0 | 0
4 | Vodorovné konstrukce |  | 0 | 0 | 0 | 0 | 0
44 | Zastřešení |  | 0 | 0 | 0 | 0 | 0
5 | Komunikace |  | 0 | 0 | 0 | 0 | 0
61 | Upravy povrchů vnitřní |  | 0 | 0 | 0 | 0 | 0
62 | Úpravy povrchů vnější |  | 0 | 0 | 0 | 0 | 0
63 | Podlahy a podlahové konstrukce |  | 0 | 0 | 0 | 0 | 0
64 | Výplně otvorů |  | 0 | 0 | 0 | 0 | 0
94 | Lešení a stavební výtahy |  | 0 | 0 | 0 | 0 | 0
95 | Dokončovací konstrukce na pozemních stavbách |  | 0 | 0 | 0 | 0 | 0
96 | Bourání konstrukcí |  | 0 | 0 | 0 | 0 | 0
711 | Izolace proti vodě |  | 0 | 0 | 0 | 0 | 0
712 | Živičné krytiny |  | 0 | 0 | 0 | 0 | 0
713 | Izolace tepelné |  | 0 | 0 | 0 | 0 | 0
720 | Zdravotechnická instalace |  | 0 | 0 | 0 | 0 | 0
730 | Ústřední vytápění |  | 0 | 0 | 0 | 0 | 0
762 | Konstrukce tesařské |  | 0 | 0 | 0 | 0 | 0
764 | Konstrukce klempířské |  | 0 | 0 | 0 | 0 | 0
765 | Krytiny tvrdé |  | 0 | 0 | 0 | 0 | 0
766 | Konstrukce truhlářské |  | 0 | 0 | 0 | 0 | 0
767 | Konstrukce zámečnické |  | 0 | 0 | 0 | 0 | 0
771 | Podlahy z dlaždic a obklady |  | 0 | 0 | 0 | 0 | 0
776 | Podlahy povlakové |  | 0 | 0 | 0 | 0 | 0
783 | Nátěry |  | 0 | 0 | 0 | 0 | 0
784 | Malby |  | 0 | 0 | 0 | 0 | 0
799 | Ostatní |  | 0 | 0 | 0 | 0 | 0
M21 | Elektromontáže |  | 0 | 0 | 0 | 0 | 0
M24 | Montáže vzduchotechnických zařízení |  | 0 | 0 | 0 | 0 | 0
M99 | Ostatní práce "M" |  | 0 | 0 | 0 | 0 | 0
D96 | Přesuny suti a vybouraných hmot |  | 0 | 0 | 0 | 0 | 0
| CELKEM OBJEKT |  | 0 | 0 | 0 | 0 | 0
VEDLEJŠÍ ROZPOČTOVÉ NÁKLADY
Název VRN |  |  | Kč | % | Základna |  | Kč
Ztížené výrobní podmínky |  |  |  |  | 0 |  | 0 | 0
Oborová přirážka |  |  |  |  | 0 |  | 0 | 0
Přesun stavebních kapacit |  |  |  |  | 0 |  | 0 | 0
Mimostaveništní doprava |  |  |  |  | 0 |  | 0 | 0
Zařízení staveniště |  |  |  |  | 0 |  | 0 | 1
Provoz investora |  |  |  |  | 0 |  | 0 | 1
Kompletační činnost (IČD) |  |  |  |  | 0 |  | 0 | 2
Rezerva rozpočtu |  |  |  |  | 0 |  | 0 | 2
| CELKEM VRN |  |  |  |  | 0

## Položky
Slepý rozpočet
Stavba : |  | MR281210 CIZS Frymburk |  | Rozpočet: | 1001
Objekt : |  | 01 |  | 0
P.č. | Číslo položky | Název položky | MJ | množství | cena / MJ | celkem (Kč)
Díl: | 1 | Zemní práce | [6 empty] | 1
1 | 121101100R00 | Sejmutí ornice, pl. do 400 m2, přemístění do 50 m | m3 | 210 | 0 | 0 |  |  | 2 | 1 | 1 | 1 | 1 | 0 | 0 | 0 | 0 | 0 | 1 | 1 | 0
|  | 40,0*35,0*0,15 |  | 210 |  |  |  | 40,0*35,0*0,15
2 | 122201403R00 | Vykopávky v zemníku v hor. 3 do 10000 m3 včetně odvozu | m3 | 1500 | 0 | 0 |  |  | 2 | 1 | 1 | 1 | 1 | 0 | 0 | 0 | 0 | 0 | 1 | 1 | 0
|  | 40*25*1,5 |  | 1500 |  |  |  | 40*25*1,5
3 | 131201201R00 | Hloubení zapažených jam v hor.3 do 100 m3 | m3 | 73.2 | 0 | 0 |  |  | 2 | 1 | 1 | 1 | 1 | 0 | 0 | 0 | 0 | 0 | 1 | 1 | 0
|  | (2,3*2,8*1,2)*2 |  | 15.456 |  |  |  | (2,3*2,8*1,2)*2
|  | (1,5*0,8*1,2)*4 |  | 5.76 |  |  |  | (1,5*0,8*1,2)*4
|  | (2,3*2,4*1,2)*4 |  | 26.496 |  |  |  | (2,3*2,4*1,2)*4
|  | (2,3*2,2*1,2)*4 |  | 24.288 |  |  |  | (2,3*2,2*1,2)*4
|  | (1*1*1,2) |  | 1.2 |  |  |  | (1*1*1,2)
4 | 132201101R00 | Hloubení rýh šířky do 60 cm v hor.3 do 100 m3 | m3 | 8.7432 | 0 | 0 |  |  | 2 | 1 | 1 | 1 | 1 | 0 | 0 | 0 | 0 | 0 | 1 | 1 | 0
|  | ((3,9+3,9)*0,5*1,2)+((0,965+6,535+0,965)*0,4*1,2) |  | 8.7432 |  |  |  | ((3,9+3,9)*0,5*1,2)+((0,965+6,535+0,965)*0,4*1,2)
5 | 132201201R00 | Hloubení rýh šířky do 200 cm v hor.3 do 100 m3 | m3 | 124.8312 | 0 | 0 |  |  | 2 | 1 | 1 | 1 | 1 | 0 | 0 | 0 | 0 | 0 | 1 | 1 | 0
|  | (28,8*0,8*1,2)+((11,8+11,8)*1,1*1,2)+(28,8*1,2*1,2)+((7,795+7,795)*0,9*1,2) |  | 117.1092 |  |  |  | (28,8*0,8*1,2)+((11,8+11,8)*1,1*1,2)+(28,8*1,2*1,2)+((7,795+7,795)*0,9*1,2)
|  | ((3,575+3,575)*0,9*1,2) |  | 7.722 |  |  |  | ((3,575+3,575)*0,9*1,2)
6 | 171101103R00 | Uložení sypaniny do násypů zhutněných na 100% PS | m3 | 262.5 | 0 | 0 |  |  | 2 | 1 | 1 | 1 | 1 | 0 | 0 | 0 | 0 | 0 | 1 | 1 | 0
7 | 180400021RA0 | Založení trávníku parkového, svah, s dodáním osiva | m2 | 148.15 | 0 | 0 |  |  | 2 | 2 | 1 | 1 | 1 | 0 | 0 | 0 | 0 | 0 | 2 | 1 | 3e-05
|  | (12*4,7)+(32,5*1,3)+(33*1,5) |  | 148.15 |  |  |  | (12*4,7)+(32,5*1,3)+(33*1,5)
8 | 181300010RAA | Rozprostření ornice v rovině tloušťka 15 cm dovoz ornice ze vzdálenosti 500 m, osetí trávou | m2 | 148.15 | 0 | 0 |  |  | 2 | 2 | 1 | 1 | 1 | 0 | 0 | 0 | 0 | 0 | 2 | 1 | 3e-05
|  | (12*4,7)+(32,5*1,3)+(33*1,5) |  | 148.15 |  |  |  | (12*4,7)+(32,5*1,3)+(33*1,5)
9 | 5003 | Okapový chodník, zahr. obruba + kačírek š.do 40cm | m | 30.5 | 0 | 0 |  |  | 2 | 12 | 0 | 182 | 1 | 0 | 0 | 0 | 0 | 0 | 12 | 0 | 0
|  | (12,5+1,3+10,2+1,5+5) |  | 30.5 |  |  |  | (12,5+1,3+10,2+1,5+5)
| Celkem za | 1 Zemní práce |  |  |  | 0 |  |  | 4 |  |  |  |  | 0 | 0 | 0 | 0 | 0
Díl: | 2 | Základy a zvláštní zakládání | [6 empty] | 1
10 | 273321321R00 | Železobeton základových desek C 20/25 (B 25) | m3 | 21.8509 | 0 | 0 |  |  | 2 | 1 | 1 | 1 | 1 | 0 | 0 | 0 | 0 | 0 | 1 | 1 | 2.525
|  | (6,88*15,88)*0,2 |  | 21.8509 |  |  |  | (6,88*15,88)*0,2
11 | 273321321R00 | Železobeton základových desek C 20/25 (B 25) | m3 | 92.0363 | 0 | 0 |  |  | 2 | 1 | 1 | 1 | 1 | 0 | 0 | 0 | 0 | 0 | 1 | 1 | 2.525
|  | ((25,5*12,3)+(8,65*3,7)+(2,6*8,65))*0,25 |  | 92.0363 |  |  |  | ((25,5*12,3)+(8,65*3,7)+(2,6*8,65))*0,25
12 | 274272150RT2 | Zdivo základové z bednicích tvárnic, tl. 40 cm výplň tvárnic betonem C 12/15 | m2 | 22.76 | 0 | 0 |  |  | 2 | 1 | 1 | 1 | 1 | 0 | 0 | 0 | 0 | 0 | 1 | 1 | 0.92385
|  | (15,88+6,88+15,88+6,88)*0,5 |  | 22.76 |  |  |  | (15,88+6,88+15,88+6,88)*0,5
13 | 274272150RT2 | Zdivo základové z bednicích tvárnic, tl. 40 cm výplň tvárnic betonem C 12/15 | m2 | 27.3 | 0 | 0 |  |  | 2 | 1 | 1 | 1 | 1 | 0 | 0 | 0 | 0 | 0 | 1 | 1 | 0.92385
|  | (1,45+6,2+1,45)*3 |  | 27.3 |  |  |  | (1,45+6,2+1,45)*3
14 | 274313621R00 | Beton základových pasů prostý C 20/25 (B 25) | m3 | 133.5744 | 0 | 0 |  |  | 2 | 1 | 1 | 1 | 1 | 0 | 0 | 0 | 0 | 0 | 1 | 1 | 2.525
|  | (28,8*0,8*1,2)+((11,8+11,8)*1,1*1,2)+(28,8*1,2*1,2)+((7,795+7,795)*0,9*1,2) |  | 117.1092 |  |  |  | (28,8*0,8*1,2)+((11,8+11,8)*1,1*1,2)+(28,8*1,2*1,2)+((7,795+7,795)*0,9*1,2)
|  | ((3,575+3,575)*0,9*1,2) |  | 7.722 |  |  |  | ((3,575+3,575)*0,9*1,2)
|  | ((3,9+3,9)*0,5*1,2)+((0,965+6,535+0,965)*0,4*1,2) |  | 8.7432 |  |  |  | ((3,9+3,9)*0,5*1,2)+((0,965+6,535+0,965)*0,4*1,2)
15 | 274313621R00 | Beton základových pasů prostý C 20/25 (B 25) | m3 | 45.52 | 0 | 0 |  |  | 2 | 1 | 1 | 1 | 1 | 0 | 0 | 0 | 0 | 0 | 1 | 1 | 2.525
|  | (6,88+15,88+6,88+15,88)*0,5*2 |  | 45.52 |  |  |  | (6,88+15,88+6,88+15,88)*0,5*2
16 | 275351215R00 | Bednění stěn základových patek - zřízení | m2 | 44.8 | 0 | 0 |  |  | 2 | 1 | 1 | 1 | 1 | 0 | 0 | 0 | 0 | 0 | 1 | 1 | 0.03925
|  | (4*0,7)*16 |  | 44.8 |  |  |  | (4*0,7)*16
17 | 275351216R00 | Bednění stěn základových patek - odstranění | m2 | 44.8 | 0 | 0 |  |  | 2 | 1 | 1 | 1 | 1 | 0 | 0 | 0 | 0 | 0 | 1 | 1 | 0
18 | 275361821R00 | Výztuž základových patek z betonářské ocelí 10505 | t | 1.4008 | 0 | 0 |  |  | 2 | 1 | 1 | 1 | 1 | 0 | 0 | 0 | 0 | 0 | 1 | 1 | 1.0212
|  | 31,13*45*0,001 |  | 1.4008 |  |  |  | 31,13*45*0,001
19 | 564821111R00 | Podklad ze štěrkodrti po zhutnění tloušťky 8 cm | m2 | 69.55 | 0 | 0 |  |  | 2 | 1 | 1 | 1 | 1 | 0 | 0 | 0 | 0 | 0 | 1 | 1 | 0.15272
20 | 212810010RAC | Trativody z PVC drenážních flexibilních trubek lože a obsyp štěrkopískem, trubky d 100 mm | m | 33.5 | 0 | 0 |  |  | 2 | 2 | 1 | 1 | 1 | 0 | 0 | 0 | 0 | 0 | 2 | 1 | 0.43051
21 | 275320020RAB | Základová patka ŽB z betonu C 12/15, bednění výztuž 120 kg/m3, štěrkopískový podklad 10 cm | m3 | 31.128 | 0 | 0 |  |  | 2 | 2 | 1 | 1 | 1 | 0 | 0 | 0 | 0 | 0 | 2 | 1 | 3.1641
|  | (2,3*2,8*1,2)*2/2 |  | 7.728 |  |  |  | (2,3*2,8*1,2)*2/2
|  | (1,5*0,8*1,2)*4/2 |  | 2.88 |  |  |  | (1,5*0,8*1,2)*4/2
|  | (2,3*2,4*1,2)*4/2 |  | 13.248 |  |  |  | (2,3*2,4*1,2)*4/2
|  | (2,3*2,2*1,2)*2/2 |  | 6.072 |  |  |  | (2,3*2,2*1,2)*2/2
|  | (1*1*1,2) |  | 1.2 |  |  |  | (1*1*1,2)
22 | 2001 | Montážní jáma | kpl | 1 | 0 | 0 |  |  | 2 | 12 | 0 | 202 | 1 | 0 | 0 | 0 | 0 | 0 | 12 | 0 | 0
23 | 2002 | Jímka | kpl | 1 | 0 | 0 |  |  | 2 | 12 | 0 | 203 | 1 | 0 | 0 | 0 | 0 | 0 | 12 | 0 | 0
24 | 2003 | Anglické dvorky | kus | 3 | 0 | 0 |  |  | 2 | 12 | 0 | 268 | 1 | 0 | 0 | 0 | 0 | 0 | 12 | 0 | 0
| Celkem za | 2 Základy a zvláštní zakládání |  |  |  | 0 |  |  | 4 |  |  |  |  | 0 | 0 | 0 | 0 | 0
Díl: | 3 | Svislé a kompletní konstrukce | [6 empty] | 1
25 | 311238112R00 | Zdivo POROTHERM 17,5 P+D P 10 na MVC 5 tl. 17,5 cm | m2 | 46 | 0 | 0 |  |  | 2 | 1 | 1 | 1 | 1 | 0 | 0 | 0 | 0 | 0 | 1 | 1 | 0.18276
|  | (5,75+5,75)*4,0 |  | 46 |  |  |  | (5,75+5,75)*4,0
26 | 311238112R00 | Zdivo POROTHERM 17,5 P+D P 10 na MVC 5 tl. 17,5 cm | m2 | 20.5 | 0 | 0 |  |  | 2 | 1 | 1 | 1 | 1 | 0 | 0 | 0 | 0 | 0 | 1 | 1 | 0.18276
|  | (3+2)*4,1 |  | 20.5 |  |  |  | (3+2)*4,1
27 | 311238114R00 | Zdivo POROTHERM 24 P+D P 15 na MC 10 tl. 24 cm | m2 | 90.45 | 0 | 0 |  |  | 2 | 1 | 1 | 1 | 1 | 0 | 0 | 0 | 0 | 0 | 1 | 1 | 0.27127
|  | 40,2*2,25 |  | 90.45 |  |  |  | 40,2*2,25
28 | 311238116R00 | Zdivo POROTHERM 30 P+D P 15 na MC 10 tl. 30 cm | m2 | 531.6585 | 0 | 0 |  |  | 2 | 1 | 1 | 1 | 1 | 0 | 0 | 0 | 0 | 0 | 1 | 1 | 0.31002
|  | (3,45+4,9+15,2+5,9+5,5+6,6+3,45+2,3)*3,4 |  | 160.82 |  |  |  | (3,45+4,9+15,2+5,9+5,5+6,6+3,45+2,3)*3,4
|  | -(2,31+4,7+1,3125+(2*1,576)+1,737) |  | -13.2115 |  |  |  | -(2,31+4,7+1,3125+(2*1,576)+1,737)
|  | (12,6+3,8+9,5+3,8+3,8+9,5+3,8+4,9+1,6+1,6)*4,4 |  | 241.56 |  |  |  | (12,6+3,8+9,5+3,8+3,8+9,5+3,8+4,9+1,6+1,6)*4,4
|  | 2.N.P.:(9,6+9,6+3,5+3,5+9,6+9,6+3,5+3,5)*3,15 |  | 165.06 |  |  |  | 2.N.P.:(9,6+9,6+3,5+3,5+9,6+9,6+3,5+3,5)*3,15
|  | -(3+2,75+2+1,7+3+7,12+3) |  | -22.57 |  |  |  | -(3+2,75+2+1,7+3+7,12+3)
29 | 311238116R00 | Zdivo POROTHERM 30 P+D P 15 na MC 10 tl. 30 cm | m2 | 24.6 | 0 | 0 |  |  | 2 | 1 | 1 | 1 | 1 | 0 | 0 | 0 | 0 | 0 | 1 | 1 | 0.31002
|  | 6*4,1 |  | 24.6 |  |  |  | 6*4,1
30 | 311238216R00 | Zdivo POROTHERM 40 P+D P 15 na MC 10 tl. 40 cm | m2 | 10.2 | 0 | 0 |  |  | 2 | 1 | 1 | 1 | 1 | 0 | 0 | 0 | 0 | 0 | 1 | 1 | 0.38056
|  | (1,5+1,5)*3,4 |  | 10.2 |  |  |  | (1,5+1,5)*3,4
31 | 311238219R00 | Zdivo POROTHERM 44 P+D P 15 na MC 10 tl. 44 cm | m2 | 306.488 | 0 | 0 |  |  | 2 | 1 | 1 | 1 | 1 | 0 | 0 | 0 | 0 | 0 | 1 | 1 | 0.37925
|  | (25,58*3,4) |  | 86.972 |  |  |  | (25,58*3,4)
|  | -(16+1,5+2,31) |  | -19.81 |  |  |  | -(16+1,5+2,31)
|  | (1,69+18+1,69+18+1,69)*4,4 |  | 180.708 |  |  |  | (1,69+18+1,69+18+1,69)*4,4
|  | -(1+3,2+3,2+3,2+2,5+5,25+(13,28*5)) |  | -84.75 |  |  |  | -(1+3,2+3,2+3,2+2,5+5,25+(13,28*5))
|  | (1,69+25,58+1,69+1,69+0,65+4,25+0,5+4,25+0,65+0,79+5+0,79+0,65+4,25+0,5)*3,15 |  | 166.7295 |  |  |  | (1,69+25,58+1,69+1,69+0,65+4,25+0,5+4,25+0,65+0,79+5+0,79+0,65+4,25+0,5)*3,15
|  | (4,25+0,65+1,69)*3,15 |  | 20.7585 |  |  |  | (4,25+0,65+1,69)*3,15
|  | -((7,43*4)+5+(1,75*4)+(0,6*4)) |  | -44.12 |  |  |  | -((7,43*4)+5+(1,75*4)+(0,6*4))
32 | 311238219R00 | Zdivo POROTHERM 44 P+D P 15 na MC 10 tl. 44 cm | m2 | 151.141 | 0 | 0 |  |  | 2 | 1 | 1 | 1 | 1 | 0 | 0 | 0 | 0 | 0 | 1 | 1 | 0.37925
|  | (15,88+6+15,88+6)*4,1 |  | 179.416 |  |  |  | (15,88+6+15,88+6)*4,1
|  | -(1,5+(1,125*3)+12,6+10,8) |  | -28.275 |  |  |  | -(1,5+(1,125*3)+12,6+10,8)
33 | 311419811R99 | Izolace, nopová fólie | m2 | 204.3934 | 0 | 0 |  |  | 2 | 1 | 1 | 1 | 1 | 0 | 0 | 0 | 0 | 0 | 1 | 1 | 0.00656
|  | 16,25 |  | 16.25 |  |  |  | 16,25
|  | ((3,32+0,15)*54,22) |  | 188.1434 |  |  |  | ((3,32+0,15)*54,22)
34 | 317168130R00 | Překlad POROTHERM vysoký 23,8/7/100 cm | kus | 15 | 0 | 0 |  |  | 2 | 1 | 1 | 1 | 1 | 0 | 0 | 0 | 0 | 0 | 1 | 1 | 0.03739
|  | 15 |  | 15 |  |  |  | 15
35 | 317168131R00 | Překlad POROTHERM vysoký 23,8/7/125 cm | kus | 9 | 0 | 0 |  |  | 2 | 1 | 1 | 1 | 1 | 0 | 0 | 0 | 0 | 0 | 1 | 1 | 0.04657
|  | 9 |  | 9 |  |  |  | 9
36 | 317168131R00 | Překlad POROTHERM vysoký 23,8/7/125 cm | kus | 79 | 0 | 0 |  |  | 2 | 1 | 1 | 1 | 1 | 0 | 0 | 0 | 0 | 0 | 1 | 1 | 0.04657
|  | 45+26+8 |  | 79 |  |  |  | 45+26+8
37 | 317168132R00 | Překlad POROTHERM vysoký 23,8/7/150 cm | kus | 6 | 0 | 0 |  |  | 2 | 1 | 1 | 1 | 1 | 0 | 0 | 0 | 0 | 0 | 1 | 1 | 0.05575
|  | 6 |  | 6 |  |  |  | 6
38 | 317168133R00 | Překlad POROTHERM vysoký 23,8/7/175 cm | kus | 20 | 0 | 0 |  |  | 2 | 1 | 1 | 1 | 1 | 0 | 0 | 0 | 0 | 0 | 1 | 1 | 0.06493
|  | 20 |  | 20 |  |  |  | 20
39 | 317168133R00 | Překlad POROTHERM vysoký 23,8/7/175 cm | kus | 8 | 0 | 0 |  |  | 2 | 1 | 1 | 1 | 1 | 0 | 0 | 0 | 0 | 0 | 1 | 1 | 0.06493
|  | 8 |  | 8 |  |  |  | 8
40 | 317168134R00 | Překlad POROTHERM vysoký 23,8/7/200 cm | kus | 5 | 0 | 0 |  |  | 2 | 1 | 1 | 1 | 1 | 0 | 0 | 0 | 0 | 0 | 1 | 1 | 0.07411
|  | 5 |  | 5 |  |  |  | 5
41 | 317168135R00 | Překlad POROTHERM vysoký 23,8/7/225 cm | kus | 4 | 0 | 0 |  |  | 2 | 1 | 1 | 1 | 1 | 0 | 0 | 0 | 0 | 0 | 1 | 1 | 0.08336
|  | 4 |  | 4 |  |  |  | 4
42 | 317168136R00 | Překlad POROTHERM vysoký 23,8/7/250 cm | kus | 4 | 0 | 0 |  |  | 2 | 1 | 1 | 1 | 1 | 0 | 0 | 0 | 0 | 0 | 1 | 1 | 0.09254
|  | 4 |  | 4 |  |  |  | 4
43 | 317168137R00 | Překlad POROTHERM vysoký 23,8/7/275 cm | kus | 4 | 0 | 0 |  |  | 2 | 1 | 1 | 1 | 1 | 0 | 0 | 0 | 0 | 0 | 1 | 1 | 0.10172
|  | 4 |  | 4 |  |  |  | 4
44 | 317941123RT2 | Osazení ocelových válcovaných nosníků č.14-22 včetně dodávky profilu I č.14 | t | 0.0463 | 0 | 0 |  |  | 2 | 1 | 1 | 1 | 1 | 0 | 0 | 0 | 0 | 0 | 1 | 1 | 1.0971
|  | 42,9*1,08*0,001 |  | 0.0463 |  |  |  | 42,9*1,08*0,001
45 | 317941123RT2 | Osazení ocelových válcovaných nosníků č.14-22 včetně dodávky profilu I č.14 | t | 0.0494 | 0 | 0 |  |  | 2 | 1 | 1 | 1 | 1 | 0 | 0 | 0 | 0 | 0 | 1 | 1 | 1.0971
|  | 45,76*1,08*0,001 |  | 0.0494 |  |  |  | 45,76*1,08*0,001
46 | 317941123RT3 | Osazení ocelových válcovaných nosníků č.14-22 včetně dodávky profilu I č.16 | t | 0.0541 | 0 | 0 |  |  | 2 | 1 | 1 | 1 | 1 | 0 | 0 | 0 | 0 | 0 | 1 | 1 | 1.0971
|  | 50,12*1,08*0,001 |  | 0.0541 |  |  |  | 50,12*1,08*0,001
47 | 317941123RT3 | Osazení ocelových válcovaných nosníků č.14-22 včetně dodávky profilu I č.16 | t | 0.0812 | 0 | 0 |  |  | 2 | 1 | 1 | 1 | 1 | 0 | 0 | 0 | 0 | 0 | 1 | 1 | 1.0971
|  | 75,18*1,08*0,001 |  | 0.0812 |  |  |  | 75,18*1,08*0,001
48 | 317941123RT5 | Osazení ocelových válcovaných nosníků č.14-22 včetně dodávky profilu I č.20 | t | 0.2886 | 0 | 0 |  |  | 2 | 1 | 1 | 1 | 1 | 0 | 0 | 0 | 0 | 0 | 1 | 1 | 1.0971
|  | 267,24*1,08*0,001 |  | 0.2886 |  |  |  | 267,24*1,08*0,001
49 | 317941123RT5 | Osazení ocelových válcovaných nosníků č.14-22 včetně dodávky profilu I č.20 | t | 0.1868 | 0 | 0 |  |  | 2 | 1 | 1 | 1 | 1 | 0 | 0 | 0 | 0 | 0 | 1 | 1 | 1.0971
|  | (172,92)*1,08*0,001 |  | 0.1868 |  |  |  | (172,92)*1,08*0,001
50 | 317941123RT6 | Osazení ocelových válcovaných nosníků č.14-22 včetně dodávky profilu I č. 22 | t | 0.4018 | 0 | 0 |  |  | 2 | 1 | 1 | 1 | 1 | 0 | 0 | 0 | 0 | 0 | 1 | 1 | 1.0971
|  | 372*1,08*0,001 |  | 0.4018 |  |  |  | 372*1,08*0,001
51 | 317941123RT6 | Osazení ocelových válcovaných nosníků č.14-22 včetně dodávky profilu I č. 22 | t | 0.3616 | 0 | 0 |  |  | 2 | 1 | 1 | 1 | 1 | 0 | 0 | 0 | 0 | 0 | 1 | 1 | 1.0971
|  | (155,0+179,8)*1,08*0,001 |  | 0.3616 |  |  |  | (155,0+179,8)*1,08*0,001
52 | 317941125RT2 | Osazení ocelových válcovaných nosníků č.22 a vyšší včetně dodávky profilu I č.26 | t | 1.5883 | 0 | 0 |  |  | 2 | 1 | 1 | 1 | 1 | 0 | 0 | 0 | 0 | 0 | 1 | 1 | 1.0922
|  | 1470,69*1,08*0,001 |  | 1.5883 |  |  |  | 1470,69*1,08*0,001
53 | 317941125RT9 | Osazení ocelových válcovaných nosníků č.22 a vyšší včetně dodávky profilu I č.24 | t | 0.2659 | 0 | 0 |  |  | 2 | 1 | 0 | 0 | 1 | 0 | 0 | 0 | 0 | 0 | 1 | 0 | 1.0922
|  | 246,16*1,08*0,001 |  | 0.2659 |  |  |  | 246,16*1,08*0,001
54 | 330321311R00 | Beton sloupů a pilířů železový C 20/25 (B 25) | m3 | 19.1993 | 0 | 0 |  |  | 2 | 1 | 1 | 1 | 1 | 0 | 0 | 0 | 0 | 0 | 1 | 1 | 2.4683
|  | ((0,7*0,4*3)*4)+((0,7*0,4*3,45)*4)+((0,7*0,4*3,45)*4)+((0,3*0,18*3,45)*1) |  | 11.2743 |  |  |  | ((0,7*0,4*3)*4)+((0,7*0,4*3,45)*4)+((0,7*0,4*3,45)*4)+((0,3*0,18*3,45)*1)
|  | ((0,5*0,25*4,55)*4)+((0,5*0,25*4,15)*4)+((0,5*0,25*4)*4) |  | 6.35 |  |  |  | ((0,5*0,25*4,55)*4)+((0,5*0,25*4,15)*4)+((0,5*0,25*4)*4)
|  | ((0,5*0,25*3,15)*4) |  | 1.575 |  |  |  | ((0,5*0,25*3,15)*4)
55 | 331351101R00 | Bednění sloupů čtyřúhelníkového průřezu - zřízení | m2 | 186.222 | 0 | 0 |  |  | 2 | 1 | 1 | 1 | 1 | 0 | 0 | 0 | 0 | 0 | 1 | 1 | 0.03555
|  | ((0,7+0,4+0,7+0,4)*3)*4 |  | 26.4 |  |  |  | ((0,7+0,4+0,7+0,4)*3)*4
|  | ((0,7+0,4+0,7+0,4)*3,45)*4 |  | 30.36 |  |  |  | ((0,7+0,4+0,7+0,4)*3,45)*4
|  | ((0,7+0,4+0,7+0,4)*3,45)*4 |  | 30.36 |  |  |  | ((0,7+0,4+0,7+0,4)*3,45)*4
|  | ((0,4+0,18+0,4+0,18)*3,45)*1 |  | 4.002 |  |  |  | ((0,4+0,18+0,4+0,18)*3,45)*1
|  | ((0,5+0,25+0,5+0,25)*4,55)*4 |  | 27.3 |  |  |  | ((0,5+0,25+0,5+0,25)*4,55)*4
|  | ((0,5+0,25+0,5+0,25)*4,15)*4 |  | 24.9 |  |  |  | ((0,5+0,25+0,5+0,25)*4,15)*4
|  | ((0,5+0,25+0,5+0,25)*4)*4 |  | 24 |  |  |  | ((0,5+0,25+0,5+0,25)*4)*4
|  | ((0,5+0,25+0,5+0,25)*3,15)*4 |  | 18.9 |  |  |  | ((0,5+0,25+0,5+0,25)*3,15)*4
56 | 331351102R00 | Bednění sloupů čtyřúhelníkového průřezu-odstranění | m2 | 186.222 | 0 | 0 |  |  | 2 | 1 | 1 | 1 | 1 | 0 | 0 | 0 | 0 | 0 | 1 | 1 | 0
57 | 331361821R00 | Výztuž sloupů hranatých z betonářské oceli 10505 | t | 3.6647 | 0 | 0 |  |  | 2 | 1 | 1 | 1 | 1 | 0 | 0 | 0 | 0 | 0 | 1 | 1 | 1.024
|  | ((0,7*0,4*3)*4*180*0,001)+((0,7*0,4*3,45)*4*180*0,001) |  | 1.3003 |  |  |  | ((0,7*0,4*3)*4*180*0,001)+((0,7*0,4*3,45)*4*180*0,001)
|  | ((0,7*0,4*3,45)*4*180*0,001)+((0,3*0,18*3,45)*1*450*0,001) |  | 0.7794 |  |  |  | ((0,7*0,4*3,45)*4*180*0,001)+((0,3*0,18*3,45)*1*450*0,001)
|  | ((0,5*0,25*4,55)*4*200*0,001)+((0,5*0,25*4,15)*4*200*0,001)+((0,5*0,25*4)*4*200*0,001) |  | 1.27 |  |  |  | ((0,5*0,25*4,55)*4*200*0,001)+((0,5*0,25*4,15)*4*200*0,001)+((0,5*0,25*4)*4*200*0,001)
|  | ((0,5*0,25*3,15)*4*200*0,001) |  | 0.315 |  |  |  | ((0,5*0,25*3,15)*4*200*0,001)
58 | 341321410R00 | Beton nosných stěn železový C 25/30 (B 30) | m3 | 47.0358 | 0 | 0 |  |  | 2 | 1 | 1 | 1 | 1 | 0 | 0 | 0 | 0 | 0 | 1 | 1 | 2.4493
|  | ((3,32+0,15)*54,22*0,25) |  | 47.0358 |  |  |  | ((3,32+0,15)*54,22*0,25)
59 | 341351101R00 | Bednění stěn nosných jednostranné - zřízení | m2 | 376.2868 | 0 | 0 |  |  | 2 | 1 | 1 | 1 | 1 | 0 | 0 | 0 | 0 | 0 | 1 | 1 | 0.0401
|  | ((3,32+0,15)*54,22)*2 |  | 376.2868 |  |  |  | ((3,32+0,15)*54,22)*2
60 | 341351102R00 | Bednění stěn nosných jednostranné - odstranění | m2 | 376.29 | 0 | 0 |  |  | 2 | 1 | 1 | 1 | 1 | 0 | 0 | 0 | 0 | 0 | 1 | 1 | 0
61 | 341361821R00 | Výztuž stěn a příček z betonářské oceli 10505 | t | 5.6443 | 0 | 0 |  |  | 2 | 1 | 1 | 1 | 1 | 0 | 0 | 0 | 0 | 0 | 1 | 1 | 1.0249
|  | ((3,32+0,15)*54,22*0,25)*120*0,001 |  | 5.6443 |  |  |  | ((3,32+0,15)*54,22*0,25)*120*0,001
62 | 342248112R00 | Příčky POROTHERM P+D na MVC 5 tl. 11,5 cm | m2 | 241.797 | 0 | 0 |  |  | 2 | 1 | 1 | 1 | 1 | 0 | 0 | 0 | 0 | 0 | 1 | 1 | 0.124
|  | (12+4+4+4+2+2,16+2,16+1,54+1,54+3+3+3+4+4+3,45)*3,4 |  | 183.09 |  |  |  | (12+4+4+4+2+2,16+2,16+1,54+1,54+3+3+3+4+4+3,45)*3,4
|  | -((5*1,182)+(1,773)+(4,23)) |  | -11.913 |  |  |  | -((5*1,182)+(1,773)+(4,23))
|  | 2.N.P.:(5,5+2,1+1+1,5+3,6+2,5+1,3+2,9+3,9)*3,15 |  | 76.545 |  |  |  | 2.N.P.:(5,5+2,1+1+1,5+3,6+2,5+1,3+2,9+3,9)*3,15
|  | -(1,185*5) |  | -5.925 |  |  |  | -(1,185*5)
63 | 342248112R00 | Příčky POROTHERM P+D na MVC 5 tl. 11,5 cm | m2 | 188.1434 | 0 | 0 |  |  | 2 | 1 | 1 | 1 | 1 | 0 | 0 | 0 | 0 | 0 | 1 | 1 | 0.124
|  | ((3,32+0,15)*54,22) |  | 188.1434 |  |  |  | ((3,32+0,15)*54,22)
64 | 342248114R00 | Příčky POROTHERM P+D na MVC 5 tl. 14 cm | m2 | 581.3895 | 0 | 0 |  |  | 2 | 1 | 1 | 1 | 1 | 0 | 0 | 0 | 0 | 0 | 1 | 1 | 0.17646
|  | (12+13,2+4+4+4+4+4+8+5,8)*3,4 |  | 200.6 |  |  |  | (12+13,2+4+4+4+4+4+8+5,8)*3,4
|  | -((2*1,182)+(8*1,379)+(4*1,576)) |  | -19.7 |  |  |  | -((2*1,182)+(8*1,379)+(4*1,576))
|  | (10,2+3,1+3,1+3,1+1,7+3,8+3,9+1,5+2+1,5+0,6+0,5)*4,4 |  | 154 |  |  |  | (10,2+3,1+3,1+3,1+1,7+3,8+3,9+1,5+2+1,5+0,6+0,5)*4,4
|  | -(1,773+(4*1,57)+1,379+1,182) |  | -10.614 |  |  |  | -(1,773+(4*1,57)+1,379+1,182)
|  | (28,9+28,9+4,2+4,2+3,03+3,5+2,93+6,5+7,15)*3,15 |  | 281.3265 |  |  |  | (28,9+28,9+4,2+4,2+3,03+3,5+2,93+6,5+7,15)*3,15
|  | -(2,75+(1,773*7)+(1,576*4)+(1,379*2)) |  | -24.223 |  |  |  | -(2,75+(1,773*7)+(1,576*4)+(1,379*2))
65 | 386381116R00 | Jímka ŽB do 120 x 120 x 120 cm | kus | 2 | 0 | 0 |  |  | 2 | 1 | 1 | 1 | 1 | 0 | 0 | 0 | 0 | 0 | 1 | 1 | 4.6266
66 | 345230020RAA | Zdivo plotové, tvárnice betonové, tl.19 cm,stříška tvárnice v barvě přírodní, štípané oboustranně | m2 | 7.7 | 0 | 0 |  |  | 2 | 2 | 1 | 1 | 1 | 0 | 0 | 0 | 0 | 0 | 2 | 1 | 0.51371
|  | 7,7 |  | 7.7 |  |  |  | 7,7
67 | 3001 | M+D betonové podkladky pro nosníky chodby | kus | 4 | 0 | 0 |  |  | 2 | 12 | 0 | 150 | 1 | 0 | 0 | 0 | 0 | 0 | 12 | 0 | 0
| Celkem za | 3 Svislé a kompletní konstrukce |  |  |  | 0 |  |  | 4 |  |  |  |  | 0 | 0 | 0 | 0 | 0
Díl: | 4 | Vodorovné konstrukce | [6 empty] | 1
68 | 411168244R00 | Strop POROTHERM, OVN 62,5, tl.25cm, nosník 4,25-5m | m2 | 71.504 | 0 | 0 |  |  | 2 | 1 | 1 | 1 | 1 | 0 | 0 | 0 | 0 | 0 | 1 | 1 | 0.35809
|  | (2*35,752) |  | 71.504 |  |  |  | (2*35,752)
69 | 411321414R00 | Stropy deskové ze železobetonu C 25/30 (B 30) | m3 | 188.6178 | 0 | 0 |  |  | 2 | 1 | 1 | 1 | 1 | 0 | 0 | 0 | 0 | 0 | 1 | 1 | 2.4464
|  | (1,7*4,05*0,16)+(4*1,5*0,16)+(1,9*4,1*0,16) |  | 3.308 |  |  |  | (1,7*4,05*0,16)+(4*1,5*0,16)+(1,9*4,1*0,16)
|  | D1:((25,5*12,3)+(8,65*3,7)+(2,6*8,65))*0,25 |  | 92.0363 |  |  |  | D1:((25,5*12,3)+(8,65*3,7)+(2,6*8,65))*0,25
|  | D2:((25,5*12,3)+(3,7*8,62)+(3,7*4)+(25,5*0,5))*0,25 |  | 93.2735 |  |  |  | D2:((25,5*12,3)+(3,7*8,62)+(3,7*4)+(25,5*0,5))*0,25
70 | 411321414R00 | Stropy deskové ze železobetonu C 25/30 (B 30) | m3 | 5.352 | 0 | 0 |  |  | 2 | 1 | 1 | 1 | 1 | 0 | 0 | 0 | 0 | 0 | 1 | 1 | 2.4464
|  | (6,75+15,55)*0,24 |  | 5.352 |  |  |  | (6,75+15,55)*0,24
71 | 411351101RT4 | Bednění stropů deskových, bednění vlastní -zřízení systémové, včetně podepření, tl. stropu 24 cm | m2 | 761.914 | 0 | 0 |  |  | 2 | 1 | 1 | 1 | 1 | 0 | 0 | 0 | 0 | 0 | 1 | 1 | 0.19581
|  | (1,7*4,05)+(4*1,5)+(1,9*4,1) |  | 20.675 |  |  |  | (1,7*4,05)+(4*1,5)+(1,9*4,1)
|  | D1:((25,5*12,3)+(8,65*3,7)+(2,6*8,65)) |  | 368.145 |  |  |  | D1:((25,5*12,3)+(8,65*3,7)+(2,6*8,65))
|  | D2:((25,5*12,3)+(3,7*8,62)+(3,7*4)+(25,5*0,5)) |  | 373.094 |  |  |  | D2:((25,5*12,3)+(3,7*8,62)+(3,7*4)+(25,5*0,5))
72 | 411351101RT4 | Bednění stropů deskových, bednění vlastní -zřízení systémové, včetně podepření, tl. stropu 24 cm | m2 | 104.9625 | 0 | 0 |  |  | 2 | 1 | 1 | 1 | 1 | 0 | 0 | 0 | 0 | 0 | 1 | 1 | 0.19581
|  | 6,75*15,55 |  | 104.9625 |  |  |  | 6,75*15,55
73 | 411351102R00 | Bednění stropů deskových, vlastní - odstranění | m2 | 104.9625 | 0 | 0 |  |  | 2 | 1 | 1 | 1 | 1 | 0 | 0 | 0 | 0 | 0 | 1 | 1 | 0
74 | 411351102R00 | Bednění stropů deskových, vlastní - odstranění | m2 | 761.9 | 0 | 0 |  |  | 2 | 1 | 1 | 1 | 1 | 0 | 0 | 0 | 0 | 0 | 1 | 1 | 0
75 | 411354173R00 | Podpěrná konstr. stropů do 12 kPa - zřízení | m2 | 71.504 | 0 | 0 |  |  | 2 | 1 | 1 | 1 | 1 | 0 | 0 | 0 | 0 | 0 | 1 | 1 | 0.00387
|  | (2*35,752) |  | 71.504 |  |  |  | (2*35,752)
76 | 411354174R00 | Podpěrná konstr. stropů do 12 kPa - odstranění | m2 | 71.504 | 0 | 0 |  |  | 2 | 1 | 1 | 1 | 1 | 0 | 0 | 0 | 0 | 0 | 1 | 1 | 0
77 | 411354175R00 | Podpěrná konstr. stropů do 20 kPa - zřízení | m2 | 761.9 | 0 | 0 |  |  | 2 | 1 | 1 | 1 | 1 | 0 | 0 | 0 | 0 | 0 | 1 | 1 | 0.00552
78 | 411354175R00 | Podpěrná konstr. stropů do 20 kPa - zřízení | m2 | 104.9625 | 0 | 0 |  |  | 2 | 1 | 1 | 1 | 1 | 0 | 0 | 0 | 0 | 0 | 1 | 1 | 0.00552
79 | 411354176R00 | Podpěrná konstr. stropů do 20 kPa - odstranění | m2 | 104.9625 | 0 | 0 |  |  | 2 | 1 | 1 | 1 | 1 | 0 | 0 | 0 | 0 | 0 | 1 | 1 | 0
80 | 411354176R00 | Podpěrná konstr. stropů do 20 kPa - odstranění | m2 | 761.9 | 0 | 0 |  |  | 2 | 1 | 1 | 1 | 1 | 0 | 0 | 0 | 0 | 0 | 1 | 1 | 0
81 | 411354185R00 | Příplatek k podpěr. konstr. stropů 20 kPa -zřízení | m2 | 104.9625 | 0 | 0 |  |  | 2 | 1 | 1 | 1 | 1 | 0 | 0 | 0 | 0 | 0 | 1 | 1 | 0.00192
82 | 411354185R00 | Příplatek k podpěr. konstr. stropů 20 kPa -zřízení | m2 | 761.9 | 0 | 0 |  |  | 2 | 1 | 1 | 1 | 1 | 0 | 0 | 0 | 0 | 0 | 1 | 1 | 0.00192
83 | 411354186R00 | Příplatek k podpěr. konstr. stropů 20 kPa - odstr. | m2 | 761.9 | 0 | 0 |  |  | 2 | 1 | 1 | 1 | 1 | 0 | 0 | 0 | 0 | 0 | 1 | 1 | 0
84 | 411354186R00 | Příplatek k podpěr. konstr. stropů 20 kPa - odstr. | m2 | 104.9625 | 0 | 0 |  |  | 2 | 1 | 1 | 1 | 1 | 0 | 0 | 0 | 0 | 0 | 1 | 1 | 0
85 | 411361821R00 | Výztuž stropů z betonářské oceli 10505 | t | 24.4483 | 0 | 0 |  |  | 2 | 1 | 1 | 1 | 1 | 0 | 0 | 0 | 0 | 0 | 1 | 1 | 1.0214
|  | (1,7*4,05*0,16)+(4*1,5*0,16)+(1,9*4,1*0,16)*120*0,001 |  | 2.2112 |  |  |  | (1,7*4,05*0,16)+(4*1,5*0,16)+(1,9*4,1*0,16)*120*0,001
|  | D1:((25,5*12,3)+(8,65*3,7)+(2,6*8,65))*0,25*120*0,001 |  | 11.0444 |  |  |  | D1:((25,5*12,3)+(8,65*3,7)+(2,6*8,65))*0,25*120*0,001
|  | D2:((25,5*12,3)+(3,7*8,62)+(3,7*4)+(25,5*0,5))*0,25*120*0,001 |  | 11.1928 |  |  |  | D2:((25,5*12,3)+(3,7*8,62)+(3,7*4)+(25,5*0,5))*0,25*120*0,001
86 | 411361821R00 | Výztuž stropů z betonářské oceli 10505 | t | 0.6422 | 0 | 0 |  |  | 2 | 1 | 1 | 1 | 1 | 0 | 0 | 0 | 0 | 0 | 1 | 1 | 1.0214
|  | (6,75+15,55)*0,24*120*0,001 |  | 0.6422 |  |  |  | (6,75+15,55)*0,24*120*0,001
87 | 413321414R00 | Nosníky z betonu železového C 25/30 (B 30) | m3 | 32.4137 | 0 | 0 |  |  | 2 | 1 | 1 | 1 | 1 | 0 | 0 | 0 | 0 | 0 | 1 | 1 | 2.4463
|  | (0,5*0,4*29,54)+(0,5*0,4*34,18)+(0,25*0,3*16,24)+(0,35*0,3*8,74) |  | 14.8797 |  |  |  | (0,5*0,4*29,54)+(0,5*0,4*34,18)+(0,25*0,3*16,24)+(0,35*0,3*8,74)
|  | ((0,5*0,4*3,95)*5)+(0,45*0,4*48,8)+(0,4*0,25*48) |  | 17.534 |  |  |  | ((0,5*0,4*3,95)*5)+(0,45*0,4*48,8)+(0,4*0,25*48)
88 | 413351107R00 | Bednění nosníků - zřízení | m2 | 264.1158 | 0 | 0 |  |  | 2 | 1 | 1 | 1 | 1 | 0 | 0 | 0 | 0 | 0 | 1 | 1 | 0.24377
|  | ((0,55+0,44+0,55)*29,54)+((0,55+0,44+0,55)*34,18)+((0,25+0,3+0,25)*16,24) |  | 111.1208 |  |  |  | ((0,55+0,44+0,55)*29,54)+((0,55+0,44+0,55)*34,18)+((0,25+0,3+0,25)*16,24)
|  | ((0,35+0,3+0,35)*8,74)+((0,55+0,44+0,55)*(3,95*5)) |  | 39.155 |  |  |  | ((0,35+0,3+0,35)*8,74)+((0,55+0,44+0,55)*(3,95*5))
|  | ((0,45+0,4+0,45)*48,8)+((0,4+0,25+0,4)*48) |  | 113.84 |  |  |  | ((0,45+0,4+0,45)*48,8)+((0,4+0,25+0,4)*48)
89 | 413361821R00 | Výztuž nosníků z betonářské oceli 10505 | t | 5.4475 | 0 | 0 |  |  | 2 | 1 | 1 | 1 | 1 | 0 | 0 | 0 | 0 | 0 | 1 | 1 | 1.0194
|  | ((0,5*0,4*29,54)*130*0,001)+((0,5*0,4*34,18)*70*0,001) |  | 1.2466 |  |  |  | ((0,5*0,4*29,54)*130*0,001)+((0,5*0,4*34,18)*70*0,001)
|  | ((0,25*0,3*16,24)*110*0,001)+((0,35*0,3*8,74)*110*0,001) |  | 0.2349 |  |  |  | ((0,25*0,3*16,24)*110*0,001)+((0,35*0,3*8,74)*110*0,001)
|  | (((0,5*0,4*3,95)*5)*120*0,001)+((0,45*0,4*48,8)*250*0,001) |  | 2.67 |  |  |  | (((0,5*0,4*3,95)*5)*120*0,001)+((0,45*0,4*48,8)*250*0,001)
|  | ((0,4*0,25*48)*270*0,001) |  | 1.296 |  |  |  | ((0,4*0,25*48)*270*0,001)
90 | 416026124R00 | Podhled SDK,ocel.dvouúrov.kříž.rošt, 1x RFI 12,5mm | m2 | 526.65 | 0 | 0 |  |  | 2 | 1 | 1 | 1 | 1 | 0 | 0 | 0 | 0 | 0 | 1 | 1 | 0.01371
|  | (38,85+12,75+18,3+10,05+10,35+12+9+0,95+21,1+13,2) |  | 146.55 |  |  |  | (38,85+12,75+18,3+10,05+10,35+12+9+0,95+21,1+13,2)
|  | (7,05+3,2+7+7,15+7,15) |  | 31.55 |  |  |  | (7,05+3,2+7+7,15+7,15)
|  | (39,3+70,75+23,3+30,4+29,25+17,2+13,35+1,3+7,4+19,6+35+3,3+4,1+36+9,15+9,15) |  | 348.55 |  |  |  | (39,3+70,75+23,3+30,4+29,25+17,2+13,35+1,3+7,4+19,6+35+3,3+4,1+36+9,15+9,15)
91 | 416026222R00 | Podhled SDK,ocel.kříž.rošt, 2x RF 12,5 mm | m2 | 45 | 0 | 0 |  |  | 2 | 1 | 1 | 1 | 1 | 0 | 0 | 0 | 0 | 0 | 1 | 1 | 0.02506
92 | 417238113R00 | Obezdění ztuž.věnce věncovkou POROTHERM v.27,5cm | m | 53.844 | 0 | 0 |  |  | 2 | 1 | 1 | 1 | 1 | 0 | 0 | 0 | 0 | 0 | 1 | 1 | 0.03959
|  | (34,88+16,4)*1,05 |  | 53.844 |  |  |  | (34,88+16,4)*1,05
93 | 417321414R00 | Ztužující pásy a věnce z betonu železového C 25/30 | m3 | 6.2448 | 0 | 0 |  |  | 2 | 1 | 1 | 1 | 1 | 0 | 0 | 0 | 0 | 0 | 1 | 1 | 2.4464
|  | (0,175*0,19*34,88)+(0,175*0,25*16,4)+(0,25*0,2*27,3)+(0,25*0,2*40,2) |  | 5.2523 |  |  |  | (0,175*0,19*34,88)+(0,175*0,25*16,4)+(0,25*0,2*27,3)+(0,25*0,2*40,2)
|  | (0,25*0,2*19,85) |  | 0.9925 |  |  |  | (0,25*0,2*19,85)
94 | 417321414R00 | Ztužující pásy a věnce z betonu železového C 25/30 | m3 | 3.7531 | 0 | 0 |  |  | 2 | 1 | 1 | 1 | 1 | 0 | 0 | 0 | 0 | 0 | 1 | 1 | 2.4464
|  | (0,25*0,25)*(40,2+19,85) |  | 3.7531 |  |  |  | (0,25*0,25)*(40,2+19,85)
95 | 417351115R00 | Bednění ztužujících pásů a věnců - zřízení | m2 | 43.06 | 0 | 0 |  |  | 2 | 1 | 1 | 1 | 1 | 0 | 0 | 0 | 0 | 0 | 1 | 1 | 0.00341
|  | (0,25*16,4)+((0,2+0,2)*27,3)+((0,25+0,25)*40,2)+((0,2+0,2)*19,85) |  | 43.06 |  |  |  | (0,25*16,4)+((0,2+0,2)*27,3)+((0,25+0,25)*40,2)+((0,2+0,2)*19,85)
96 | 417351115R00 | Bednění ztužujících pásů a věnců - zřízení | m2 | 30.025 | 0 | 0 |  |  | 2 | 1 | 1 | 1 | 1 | 0 | 0 | 0 | 0 | 0 | 1 | 1 | 0.00341
|  | (0,25+0,25)*(40,2+19,85) |  | 30.025 |  |  |  | (0,25+0,25)*(40,2+19,85)
97 | 417351116R00 | Bednění ztužujících pásů a věnců - odstranění | m2 | 43.06 | 0 | 0 |  |  | 2 | 1 | 1 | 1 | 1 | 0 | 0 | 0 | 0 | 0 | 1 | 1 | 0
98 | 417351116R00 | Bednění ztužujících pásů a věnců - odstranění | m2 | 30.025 | 0 | 0 |  |  | 2 | 1 | 1 | 1 | 1 | 0 | 0 | 0 | 0 | 0 | 1 | 1 | 0
99 | 417351999R99 | Izolace věnců vkládaná do bednění, izolace 50 mm do výšky věnce do 250 mm, včetně plentování | m | 69.0575 | 0 | 0 |  |  | 2 | 1 | 1 | 1 | 1 | 0 | 0 | 0 | 0 | 0 | 1 | 1 | 0.0147
|  | (40,2+19,85)*1,15 |  | 69.0575 |  |  |  | (40,2+19,85)*1,15
100 | 417351999R99 | Izolace věnců vkládaná do bednění, izolace 50 mm do výšky věnce do 250 mm, včetně plentování | m | 136.597 | 0 | 0 |  |  | 2 | 1 | 1 | 1 | 1 | 0 | 0 | 0 | 0 | 0 | 1 | 1 | 0.0147
|  | (34,88+16,4+27,3+40,2)*1,15 |  | 136.597 |  |  |  | (34,88+16,4+27,3+40,2)*1,15
101 | 417359999R99 | Izolace průvlaků do bednění, izolace 50 mm včetně plentování | m2 | 83.7058 | 0 | 0 |  |  | 2 | 1 | 1 | 1 | 1 | 0 | 0 | 0 | 0 | 0 | 1 | 1 | 0.0147
|  | ((0,44+0,5)*(29,54+34,18+(3,95*5))) |  | 78.4618 |  |  |  | ((0,44+0,5)*(29,54+34,18+(3,95*5)))
|  | ((0,3+0,3)*8,74) |  | 5.244 |  |  |  | ((0,3+0,3)*8,74)
102 | 417361821R00 | Výztuž ztužujících pásů a věnců z oceli 10505 | t | 0.4504 | 0 | 0 |  |  | 2 | 1 | 1 | 1 | 1 | 0 | 0 | 0 | 0 | 0 | 1 | 1 | 1.0167
|  | 3,753*120*0,001 |  | 0.4504 |  |  |  | 3,753*120*0,001
103 | 417361821R00 | Výztuž ztužujících pásů a věnců z oceli 10505 | t | 0.7494 | 0 | 0 |  |  | 2 | 1 | 1 | 1 | 1 | 0 | 0 | 0 | 0 | 0 | 1 | 1 | 1.0167
|  | 6,2448*120*0,001 |  | 0.7494 |  |  |  | 6,2448*120*0,001
104 | 430321414R00 | Schodišťové konstrukce, železobeton C 25/30 (B 30) | m3 | 4.165 | 0 | 0 |  |  | 2 | 1 | 1 | 1 | 1 | 0 | 0 | 0 | 0 | 0 | 1 | 1 | 2.4181
|  | (3,9*1,75*0,14)+(3*1,75*0,14)+(3,5*1,75*0,14)+(3,5*1,75*0,14)+(3,1*1,75*0,14) |  | 4.165 |  |  |  | (3,9*1,75*0,14)+(3*1,75*0,14)+(3,5*1,75*0,14)+(3,5*1,75*0,14)+(3,1*1,75*0,14)
0
105 | 430361821R00 | Výztuž schodišťových konstrukcí z ocelí 10505 | t | 0.4998 | 0 | 0 |  |  | 2 | 1 | 1 | 1 | 1 | 0 | 0 | 0 | 0 | 0 | 1 | 1 | 1.0209
|  | 4,165*120*0,001 |  | 0.4998 |  |  |  | 4,165*120*0,001
106 | 431351121R00 | Bednění podest přímočarých - zřízení | m2 | 29.75 | 0 | 0 |  |  | 2 | 1 | 1 | 1 | 1 | 0 | 0 | 0 | 0 | 0 | 1 | 1 | 0.03449
|  | (3,9*1,75)+(3*1,75)+(3,5*1,75)+(3,5*1,75)+(3,1*1,75) |  | 29.75 |  |  |  | (3,9*1,75)+(3*1,75)+(3,5*1,75)+(3,5*1,75)+(3,1*1,75)
107 | 431351122R00 | Bednění podest přímočarých - odstranění | m2 | 29.75 | 0 | 0 |  |  | 2 | 1 | 1 | 1 | 1 | 0 | 0 | 0 | 0 | 0 | 1 | 1 | 0
108 | 434311115R00 | Stupně dusané na terén, na desku, z betonu C 20/25 | m | 139.4 | 0 | 0 |  |  | 2 | 1 | 1 | 1 | 1 | 0 | 0 | 0 | 0 | 0 | 1 | 1 | 0.11372
|  | (11+11+11+11+10+9+10+9)*1,7 |  | 139.4 |  |  |  | (11+11+11+11+10+9+10+9)*1,7
109 | 411320140RAB | Strop ŽB z betonu C25/30, tl. 10 cm, ztrac.bednění ocelový pozinkovaný plech, výztuž 120 kg/m3 | m2 | 45.15 | 0 | 0 |  |  | 2 | 2 | 1 | 1 | 1 | 0 | 0 | 0 | 0 | 0 | 2 | 1 | 0.28066
110 | 4001 | M+D skluzu dle požadavků investora | kpl | 2 | 0 | 0 |  |  | 2 | 12 | 0 | 163 | 1 | 0 | 0 | 0 | 0 | 0 | 12 | 0 | 0
| Celkem za | 4 Vodorovné konstrukce |  |  |  | 0 |  |  | 4 |  |  |  |  | 0 | 0 | 0 | 0 | 0
Díl: | 44 | Zastřešení | [6 empty] | 1
111 | 564731111V01 | Podklad z kameniva drceného vel.32-63 mm,tl. 5 cm z hrubého kameniva - KAČÍRKU 32-63 mm | m2 | 62.3 | 0 | 0 |  |  | 2 | 1 | 1 | 1 | 1 | 0 | 0 | 0 | 0 | 0 | 1 | 1 | 0.197
|  | 62,3 |  | 62.3 |  |  |  | 62,3
112 | 564731111V01 | Podklad z kameniva drceného vel.32-63 mm,tl. 5 cm z hrubého kameniva - KAČÍRKU 32-63 mm | m2 | 76.32 | 0 | 0 |  |  | 2 | 1 | 1 | 1 | 1 | 0 | 0 | 0 | 0 | 0 | 1 | 1 | 0.197
|  | 76,32 |  | 76.32 |  |  |  | 76,32
| Celkem za | 44 Zastřešení |  |  |  | 0 |  |  | 4 |  |  |  |  | 0 | 0 | 0 | 0 | 0
Díl: | 5 | Komunikace | [6 empty] | 1
113 | 564821111R00 | Podklad ze štěrkodrti po zhutnění tloušťky 8 cm | m2 | 35 | 0 | 0 |  |  | 2 | 1 | 1 | 1 | 1 | 0 | 0 | 0 | 0 | 0 | 1 | 1 | 0.15272
114 | 564831111R00 | Podklad ze štěrkodrti po zhutnění tloušťky 10 cm | m2 | 350 | 0 | 0 |  |  | 2 | 1 | 1 | 1 | 1 | 0 | 0 | 0 | 0 | 0 | 1 | 1 | 0.18907
115 | 919735113R00 | Řezání stávajícího živičného krytu tl. 10 - 15 cm | m | 107 | 0 | 0 |  |  | 2 | 1 | 1 | 1 | 1 | 0 | 0 | 0 | 0 | 0 | 1 | 1 | 0
|  | 32+40+35 |  | 107 |  |  |  | 32+40+35
116 | 577100030RA0 | Komunikace lehká z asfaltobetonu | m2 | 363 | 0 | 0 |  |  | 2 | 2 | 1 | 1 | 1 | 0 | 0 | 0 | 0 | 0 | 2 | 1 | 1.2857
|  | Skladba: |  |  |  |  | Skladba: |  | 3
|  | podklad ze štěrkopísku 15 cm |  |  |  |  | podklad ze štěrkopísku 15 cm |  | 3
|  | podklad z kameniva zpevněného cementem 22 cm |  |  |  |  | podklad z kameniva zpevněného cementem 22 cm |  | 3
|  | obalované kamenivo 5 cm |  |  |  |  | obalované kamenivo 5 cm |  | 3
|  | asfaltobeton 5 cm |  |  |  |  | asfaltobeton 5 cm |  | 3
|  | celkem 47 cm |  |  |  |  | celkem 47 cm |  | 3
3
|  | Včetně zemních prací. |  |  |  |  | Včetně zemních prací. |  | 3
117 | 591050020RAA | Komunikace z dlažby zámkové, podklad štěrkopísek dlažba přírodní tloušťka 8 cm | m2 | 318.9 | 0 | 0 |  |  | 2 | 2 | 1 | 1 | 1 | 0 | 0 | 0 | 0 | 0 | 2 | 1 | 1.2217
|  | Skladba: |  |  |  |  | Skladba: |  | 3
|  | podklad ze štěrkopísku 15 cm |  |  |  |  | podklad ze štěrkopísku 15 cm |  | 3
|  | podklad z drceného kameniva 25 cm |  |  |  |  | podklad z drceného kameniva 25 cm |  | 3
|  | lože z kameniva 5 cm |  |  |  |  | lože z kameniva 5 cm |  | 3
|  | dlažba zámková, betonová 8 cm |  |  |  |  | dlažba zámková, betonová 8 cm |  | 3
|  | celkem 53 cm |  |  |  |  | celkem 53 cm |  | 3
3
|  | Včetně zemních prací. |  |  |  |  | Včetně zemních prací. |  | 3
|  | (47*3,5)+(15*5,6)+(32*2,2) |  | 318.9 |  |  |  | (47*3,5)+(15*5,6)+(32*2,2)
118 | 591100020RAA | Chodník z dlažby zámkové, podklad štěrkopísek dlažba přírodní tloušťka 6 cm | m2 | 27.75 | 0 | 0 |  |  | 2 | 2 | 1 | 1 | 1 | 0 | 0 | 0 | 0 | 0 | 2 | 1 | 0.51606
|  | Skladba: |  |  |  |  | Skladba: |  | 3
|  | podklad ze štěrkopísku 10 cm |  |  |  |  | podklad ze štěrkopísku 10 cm |  | 3
|  | lože z kameniva 4 cm |  |  |  |  | lože z kameniva 4 cm |  | 3
|  | dlažba zámková, betonová 6 cm |  |  |  |  | dlažba zámková, betonová 6 cm |  | 3
|  | celkem 21 cm |  |  |  |  | celkem 21 cm |  | 3
3
|  | Včetně zemních prací. |  |  |  |  | Včetně zemních prací. |  | 3
|  | (6*2)+(10,5*1,5) |  | 27.75 |  |  |  | (6*2)+(10,5*1,5)
119 | 599000010RAA | Rozebrání a oprava asfaltové komunikace řezání, výměna podkladu tl. 30 cm, asfaltobet.7 cm | m2 | 230 | 0 | 0 |  |  | 2 | 2 | 1 | 1 | 1 | 0 | 0 | 0 | 0 | 0 | 2 | 1 | 0.65983
120 | 5001 | Demontáž stáv. panelové cesty včetně odvozu | m2 | 60 | 0 | 0 |  |  | 2 | 12 | 0 | 174 | 1 | 0 | 0 | 0 | 0 | 0 | 12 | 0 | 0
121 | 5002 | M+D ACO drainu | m | 29 | 0 | 0 |  |  | 2 | 12 | 0 | 176 | 1 | 0 | 0 | 0 | 0 | 0 | 12 | 0 | 0
122 | 5004 | Přemístění okrasného kamene | kpl | 1 | 0 | 0 |  |  | 2 | 12 | 0 | 186 | 1 | 0 | 0 | 0 | 0 | 0 | 12 | 0 | 0
123 | 5005 | Venkovní schody tvořené z palisád | MDVČ | 4 | 0 | 0 |  |  | 2 | 12 | 0 | 187 | 1 | 0 | 0 | 0 | 0 | 0 | 12 | 0 | 0
| Celkem za | 5 Komunikace |  |  |  | 0 |  |  | 4 |  |  |  |  | 0 | 0 | 0 | 0 | 0
Díl: | 61 | Upravy povrchů vnitřní | [6 empty] | 1
124 | 611472111R00 | Omítka stropu klasická, se štukem ze suché směsi | m2 | 497.45 | 0 | 0 |  |  | 2 | 1 | 1 | 1 | 1 | 0 | 0 | 0 | 0 | 0 | 1 | 1 | 0.0405
|  | (7,05+5,7+11,6+17,75+44,6+11,6+19,8+10,5+10,6+5,5+3,3+4,55) |  | 152.55 |  |  |  | (7,05+5,7+11,6+17,75+44,6+11,6+19,8+10,5+10,6+5,5+3,3+4,55)
|  | (20,8+187,45+80,6+21,6+4,1) |  | 314.55 |  |  |  | (20,8+187,45+80,6+21,6+4,1)
|  | (30,35) |  | 30.35 |  |  |  | (30,35)
125 | 611472111R00 | Omítka stropu klasická, se štukem ze suché směsi | m2 | 69.55 | 0 | 0 |  |  | 2 | 1 | 1 | 1 | 1 | 0 | 0 | 0 | 0 | 0 | 1 | 1 | 0.0405
126 | 612473182R00 | Omítka vnitřního zdiva ze suché směsi, štuková | m2 | 241.34 | 0 | 0 |  |  | 2 | 1 | 1 | 1 | 1 | 0 | 0 | 0 | 0 | 0 | 1 | 1 | 0.0223
|  | 151,14+(24,6*2)+(20,5*2) |  | 241.34 |  |  |  | 151,14+(24,6*2)+(20,5*2)
127 | 612473182R00 | Omítka vnitřního zdiva ze suché směsi, štuková | m2 | 2529.26 | 0 | 0 |  |  | 2 | 1 | 1 | 1 | 1 | 0 | 0 | 0 | 0 | 0 | 1 | 1 | 0.0223
|  | (147,6*2)+10,2+67,16+(171,17*2)+(180,9*2) |  | 1076.7 |  |  |  | (147,6*2)+10,2+67,16+(171,17*2)+(180,9*2)
|  | (46,0*2)+241,56+96+(143,0*2) |  | 715.56 |  |  |  | (46,0*2)+241,56+96+(143,0*2)
|  | 143+142+(70*2)+(156*2) |  | 737 |  |  |  | 143+142+(70*2)+(156*2)
128 | 613473112R00 | Omítka vnitřní sloupů ze suchých směsí štuková | m2 | 1025.5 | 0 | 0 |  |  | 2 | 1 | 1 | 1 | 1 | 0 | 0 | 0 | 0 | 0 | 1 | 1 | 0.03497
| Celkem za | 61 Upravy povrchů vnitřní |  |  |  | 0 |  |  | 4 |  |  |  |  | 0 | 0 | 0 | 0 | 0
Díl: | 62 | Úpravy povrchů vnější | [6 empty] | 1
129 | 622312731RT9 | Zatepl.syst.Capatect, fasáda, min.desky, tl. 60 mm s omítkou SI silikátovou 3,1 kg/m2 | m2 | 76.657 | 0 | 0 |  |  | 2 | 1 | 1 | 1 | 1 | 0 | 0 | 0 | 0 | 0 | 1 | 1 | 0.0196
|  | (20,05*2,5)+(40,2*0,66) |  | 76.657 |  |  |  | (20,05*2,5)+(40,2*0,66)
130 | 622319121RU9 | Zateplovací systém Weber, sokl, EPS S 90 mm s omítkou mozaikovou weber.pas marmolit 6,0 kg/m2 | m2 | 24.45 | 0 | 0 |  |  | 2 | 1 | 1 | 1 | 1 | 0 | 0 | 0 | 0 | 0 | 1 | 1 | 0.01674
131 | 622319512R09 | Izolace suterénu Weber XPS tl. 90 mm, bez PÚ | m2 | 24.45 | 0 | 0 |  |  | 2 | 1 | 1 | 1 | 1 | 0 | 0 | 0 | 0 | 0 | 1 | 1 | 0.00807
|  | 7,65+16,8 |  | 24.45 |  |  |  | 7,65+16,8
132 | 622319731RT5 | Zatepl,,fasáda,min.desky 80 mm s omítkou weber.pas silikát 3,3 kg/m2 | m2 | 765.98 | 0 | 0 |  |  | 2 | 1 | 1 | 1 | 1 | 0 | 0 | 0 | 0 | 0 | 1 | 1 | 0.03012
|  | 598,2+106,78+61 |  | 765.98 |  |  |  | 598,2+106,78+61
133 | 622421403RU1 | Zateplovací systém tl. 60 mm se silikátovou omítkou 2,5 kg/m2 | m2 | 127 | 0 | 0 |  |  | 2 | 1 | 1 | 1 | 1 | 0 | 0 | 0 | 0 | 0 | 1 | 1 | 0.02687
134 | 622421406RU1 | Zateplovací systém, Orsil TF tl. 100 mm | m2 | 282.2 | 0 | 0 |  |  | 2 | 1 | 1 | 1 | 1 | 0 | 0 | 0 | 0 | 0 | 1 | 1 | 0.03146
135 | 62001 | M+D rastrový obklad CEMBONIT tl. 20 mm | m2 | 409.2 | 0 | 0 |  |  | 2 | 12 | 0 | 196 | 1 | 0 | 0 | 0 | 0 | 0 | 12 | 0 | 0
|  | (127+282,2) |  | 409.2 |  |  |  | (127+282,2)
| Celkem za | 62 Úpravy povrchů vnější |  |  |  | 0 |  |  | 4 |  |  |  |  | 0 | 0 | 0 | 0 | 0
Díl: | 63 | Podlahy a podlahové konstrukce | [6 empty] | 1
136 | 631312621R00 | Mazanina betonová tl. 5 - 8 cm C 20/25 (B 25) | m3 | 4.5792 | 0 | 0 |  |  | 2 | 1 | 1 | 1 | 1 | 0 | 0 | 0 | 0 | 0 | 1 | 1 | 2.422
|  | 76,32*0,06 |  | 4.5792 |  |  |  | 76,32*0,06
137 | 631312621R00 | Mazanina betonová tl. 5 - 8 cm C 20/25 (B 25) | m3 | 33.0185 | 0 | 0 |  |  | 2 | 1 | 1 | 1 | 1 | 0 | 0 | 0 | 0 | 0 | 1 | 1 | 2.422
|  | 62,3*0,05 |  | 3.115 |  |  |  | 62,3*0,05
|  | 219,1*0,055 |  | 12.0505 |  |  |  | 219,1*0,055
|  | 324,6*0,055 |  | 17.853 |  |  |  | 324,6*0,055
138 | 631313621R00 | Mazanina betonová tl. 8 - 12 cm C 20/25 (B 25) včetně bednění | m3 | 39.2 | 0 | 0 |  |  | 2 | 1 | 1 | 1 | 1 | 0 | 0 | 0 | 0 | 0 | 1 | 1 | 2.525
|  | 350*0,1 |  | 35 |  |  |  | 350*0,1
|  | 35*,12 |  | 4.2 |  |  |  | 35*,12
139 | 631315621R00 | Mazanina betonová tl. 12 - 24 cm C 20/25 (B 25) | m3 | 60.3127 | 0 | 0 |  |  | 2 | 1 | 1 | 1 | 1 | 0 | 0 | 0 | 0 | 0 | 1 | 1 | 2.422
|  | 85,55*0,155 |  | 13.2602 |  |  |  | 85,55*0,155
|  | 324,5*0,145 |  | 47.0525 |  |  |  | 324,5*0,145
140 | 631315621R00 | Mazanina betonová tl. 12 - 24 cm C 20/25 (B 25) | m3 | 10.0847 | 0 | 0 |  |  | 2 | 1 | 1 | 1 | 1 | 0 | 0 | 0 | 0 | 0 | 1 | 1 | 2.422
|  | 69,55*0,145 |  | 10.0847 |  |  |  | 69,55*0,145
141 | 631361921RT4 | Výztuž mazanin svařovanou sítí z drátů tažených svařovaná síť - drát 6,0 mm, oka 100/100 mm | t | 4.5322 | 0 | 0 |  |  | 2 | 1 | 1 | 1 | 1 | 0 | 0 | 0 | 0 | 0 | 1 | 1 | 1.0662
|  | (219,1+85,55+324,5+324,6)*4,4*1,08*0,001 |  | 4.5322 |  |  |  | (219,1+85,55+324,5+324,6)*4,4*1,08*0,001
142 | 631361921RT5 | Výztuž mazanin svařovanou sítí z drátů tažených svařovaná síť - drát 6,0 mm, oka 150/150 mm | t | 0.248 | 0 | 0 |  |  | 2 | 1 | 1 | 1 | 1 | 0 | 0 | 0 | 0 | 0 | 1 | 1 | 1.0662
|  | 69,55*3,301*1,08*0,001 |  | 0.248 |  |  |  | 69,55*3,301*1,08*0,001
143 | 632411104R00 | Vyrovnávací stěrka Cemix 050, ruční zprac. tl.4 mm | m2 | 430.575 | 0 | 0 |  |  | 2 | 1 | 1 | 1 | 1 | 0 | 0 | 0 | 0 | 0 | 1 | 1 | 0.007
|  | (11,6+17,75+44,6+19,8+5,5)*1,1 |  | 109.175 |  |  |  | (11,6+17,75+44,6+19,8+5,5)*1,1
|  | (187,45+80,6+4,1) |  | 272.15 |  |  |  | (187,45+80,6+4,1)
|  | (4,1+36+9,15) |  | 49.25 |  |  |  | (4,1+36+9,15)
144 | 632411104R00 | Vyrovnávací stěrka Cemix 050, ruční zprac. tl.4 mm | m2 | 114.7 | 0 | 0 |  |  | 2 | 1 | 1 | 1 | 1 | 0 | 0 | 0 | 0 | 0 | 1 | 1 | 0.007
|  | 45,15+69,55 |  | 114.7 |  |  |  | 45,15+69,55
| Celkem za | 63 Podlahy a podlahové konstrukce |  |  |  | 0 |  |  | 4 |  |  |  |  | 0 | 0 | 0 | 0 | 0
Díl: | 64 | Výplně otvorů | [6 empty] | 1
145 | 642942111RU2 | Osazení zárubní dveřních ocelových, pl. do 2,5 m2 včetně dodávky zárubně CgH 60 x 197 x 16 cm | kus | 5 | 0 | 0 |  |  | 2 | 1 | 1 | 1 | 1 | 0 | 0 | 0 | 0 | 0 | 1 | 1 | 0.03297
146 | 642942111RU3 | Osazení zárubní dveřních ocelových, pl. do 2,5 m2 včetně dodávky zárubně CgH 70 x 197 x 16 cm | kus | 11 | 0 | 0 |  |  | 2 | 1 | 1 | 1 | 1 | 0 | 0 | 0 | 0 | 0 | 1 | 1 | 0.02891
147 | 642942111RU4 | Osazení zárubní dveřních ocelových, pl. do 2,5 m2 včetně dodávky zárubně CgH 80 x 197 x 16 cm | kus | 15 | 0 | 0 |  |  | 2 | 1 | 1 | 1 | 1 | 0 | 0 | 0 | 0 | 0 | 1 | 1 | 0.02891
148 | 642942111RU5 | Osazení zárubní dveřních ocelových, pl. do 2,5 m2 včetně dodávky zárubně CgH 90 x 197 x 16 cm | kus | 12 | 0 | 0 |  |  | 2 | 1 | 1 | 1 | 1 | 0 | 0 | 0 | 0 | 0 | 1 | 1 | 0.03399
149 | 001P1 | P1 Plastové okno 1000/2000 mm | kus | 8 | 0 | 0 |  |  | 2 | 12 | 0 | 1 | 1 | 0 | 0 | 0 | 0 | 0 | 12 | 0 | 0
150 | 002P2 | P2 Plastové okno 500/1000 mm | kus | 3 | 0 | 0 |  |  | 2 | 12 | 0 | 2 | 1 | 0 | 0 | 0 | 0 | 0 | 12 | 0 | 0
151 | 003P3 | P3 Plastové okno 1750/750 mm | kus | 1 | 0 | 0 |  |  | 2 | 12 | 0 | 3 | 1 | 0 | 0 | 0 | 0 | 0 | 12 | 0 | 0
152 | 004P4 | P4 Plastové okno 1600/1000 mm | kus | 6 | 0 | 0 |  |  | 2 | 12 | 0 | 4 | 1 | 0 | 0 | 0 | 0 | 0 | 12 | 0 | 0
153 | 005P5 | P5 Plastové okno 1000/1000 mm | kus | 1 | 0 | 0 |  |  | 2 | 12 | 0 | 5 | 1 | 0 | 0 | 0 | 0 | 0 | 12 | 0 | 0
154 | 006P6 | P6 Plastové okno 1250/750 mm | kus | 8 | 0 | 0 |  |  | 2 | 12 | 0 | 6 | 1 | 0 | 0 | 0 | 0 | 0 | 12 | 0 | 0
155 | 007P7 | P7 Plastové okno 600/1000 mm | kus | 4 | 0 | 0 |  |  | 2 | 12 | 0 | 7 | 1 | 0 | 0 | 0 | 0 | 0 | 12 | 0 | 0
156 | 008P8 | P8 Plastové okno 4250/1700 mm | kus | 4 | 0 | 0 |  |  | 2 | 12 | 0 | 8 | 1 | 0 | 0 | 0 | 0 | 0 | 12 | 0 | 0
157 | 009P9 | P9 Plastové okno 4000/1250 mm | kus | 1 | 0 | 0 |  |  | 2 | 12 | 0 | 9 | 1 | 0 | 0 | 0 | 0 | 0 | 12 | 0 | 0
158 | 010P10 | P10 Plastové okno 1000/2000 mm | kus | 2 | 0 | 0 |  |  | 2 | 12 | 0 | 10 | 1 | 0 | 0 | 0 | 0 | 0 | 12 | 0 | 0
159 | 011P11 | P11 Plastové okno 2350/1000 mm | kus | 3 | 0 | 0 |  |  | 2 | 12 | 0 | 11 | 1 | 0 | 0 | 0 | 0 | 0 | 12 | 0 | 0
160 | 012P12 | P12 Plastové okno 600/600 mm | kus | 2 | 0 | 0 |  |  | 2 | 12 | 0 | 12 | 1 | 0 | 0 | 0 | 0 | 0 | 12 | 0 | 0
161 | 013P13 | P13 Plastové okno 1500/600 mm | kus | 1 | 0 | 0 |  |  | 2 | 12 | 0 | 13 | 1 | 0 | 0 | 0 | 0 | 0 | 12 | 0 | 0
162 | 014P14 | P14 Plastové okno 1000/2500 mm | kus | 2 | 0 | 0 |  |  | 2 | 12 | 0 | 14 | 1 | 0 | 0 | 0 | 0 | 0 | 12 | 0 | 0
163 | 015P15 | P15 Plastové okno 400/750 mm | kus | 2 | 0 | 0 |  |  | 2 | 12 | 0 | 15 | 1 | 0 | 0 | 0 | 0 | 0 | 12 | 0 | 0
164 | 016P16 | P16 Plastové okno 600/750 mm | kus | 1 | 0 | 0 |  |  | 2 | 12 | 0 | 16 | 1 | 0 | 0 | 0 | 0 | 0 | 12 | 0 | 0
165 | 017P17 | P17 Plastové okno 1500/750 mm | kus | 4 | 0 | 0 |  |  | 2 | 12 | 0 | 17 | 1 | 0 | 0 | 0 | 0 | 0 | 12 | 0 | 0
166 | 018P18 | P18 Plastové okno 2350/750 mm | kus | 8 | 0 | 0 |  |  | 2 | 12 | 0 | 18 | 1 | 0 | 0 | 0 | 0 | 0 | 12 | 0 | 0
167 | 019P19 | P19 Plastové balkonové dveře 900/1970 mm | kus | 1 | 0 | 0 |  |  | 2 | 12 | 0 | 19 | 1 | 0 | 0 | 0 | 0 | 0 | 12 | 0 | 0
168 | 020P20 | P20 Vnější plastové dveře 800/1970 mm | kus | 1 | 0 | 0 |  |  | 2 | 12 | 0 | 20 | 1 | 0 | 0 | 0 | 0 | 0 | 12 | 0 | 0
169 | 021P21 | P21 Vnitřní plastové dveře 900/1970 mm EW 30 min. včetně samozavírače | kus | 4 | 0 | 0 |  |  | 2 | 12 | 0 | 21 | 1 | 0 | 0 | 0 | 0 | 0 | 12 | 0 | 0
170 | 022P22 | P22 Vnitřní plastové dveře 1500/2450 mm | kus | 1 | 0 | 0 |  |  | 2 | 12 | 0 | 22 | 1 | 0 | 0 | 0 | 0 | 0 | 12 | 0 | 0
171 | 023P23 | P23 Plastové okno 800/1400 mm | kus | 2 | 0 | 0 |  |  | 2 | 12 | 0 | 23 | 1 | 0 | 0 | 0 | 0 | 0 | 12 | 0 | 0
| Celkem za | 64 Výplně otvorů |  |  |  | 0 |  |  | 4 |  |  |  |  | 0 | 0 | 0 | 0 | 0
Díl: | 94 | Lešení a stavební výtahy | [6 empty] | 1
172 | 941941042R00 | Montáž lešení leh.řad.s podlahami,š.1,2 m, H 30 m | m2 | 1247.15 | 0 | 0 |  |  | 2 | 1 | 1 | 1 | 1 | 0 | 0 | 0 | 0 | 0 | 1 | 1 | 0.03338
173 | 941941292R00 | Příplatek za každý měsíc použití lešení k pol.1042 | m2 | 1247.15 | 0 | 0 |  |  | 2 | 1 | 1 | 1 | 1 | 0 | 0 | 0 | 0 | 0 | 1 | 1 | 0.00095
174 | 941941842R00 | Demontáž lešení leh.řad.s podlahami,š.1,2 m,H 30 m | m2 | 1247.15 | 0 | 0 |  |  | 2 | 1 | 1 | 1 | 1 | 0 | 0 | 0 | 0 | 0 | 1 | 1 | 0
175 | 941955003R00 | Lešení lehké pomocné, výška podlahy do 2,5 m | m2 | 975 | 0 | 0 |  |  | 2 | 1 | 1 | 1 | 1 | 0 | 0 | 0 | 0 | 0 | 1 | 1 | 0.04063
176 | 941955102R00 | Lešení lehké pomocné,schodiště, H podlahy do 3,5 m | m2 | 105 | 0 | 0 |  |  | 2 | 1 | 1 | 1 | 1 | 0 | 0 | 0 | 0 | 0 | 1 | 1 | 0.03923
| Celkem za | 94 Lešení a stavební výtahy |  |  |  | 0 |  |  | 4 |  |  |  |  | 0 | 0 | 0 | 0 | 0
Díl: | 95 | Dokončovací konstrukce na pozemních stavbách | [6 empty] | 1
177 | 952901114R00 | Vyčištění budov o výšce podlaží nad 4 m | m2 | 1050 | 0 | 0 |  |  | 2 | 1 | 1 | 1 | 1 | 0 | 0 | 0 | 0 | 0 | 1 | 1 | 4e-05
|  | 3*350,0 |  | 1050 |  |  |  | 3*350,0
| Celkem za | 95 Dokončovací konstrukce na pozemních stavbách |  |  |  | 0 |  |  | 4 |  |  |  |  | 0 | 0 | 0 | 0 | 0
Díl: | 96 | Bourání konstrukcí | [6 empty] | 1
178 | 961043111R00 | Bourání základů z betonu proloženého kamenem | m3 | 17 | 0 | 0 |  |  | 2 | 1 | 1 | 1 | 1 | 0 | 0 | 0 | 0 | 0 | 1 | 1 | 0
179 | 981011313R00 | Demolice budov, zdivo, podíl konstr. do 20 %, MVC | m3 | 294.64 | 0 | 0 |  |  | 2 | 1 | 1 | 1 | 1 | 0 | 0 | 0 | 0 | 0 | 1 | 1 | 0.00082
|  | 5,8*12,7*4 |  | 294.64 |  |  |  | 5,8*12,7*4
| Celkem za | 96 Bourání konstrukcí |  |  |  | 0 |  |  | 4 |  |  |  |  | 0 | 0 | 0 | 0 | 0
Díl: | 711 | Izolace proti vodě | [6 empty] | 1
180 | 711111001RZ1 | Izolace proti vlhkosti vodor. nátěr ALP za studena 1x nátěr - včetně dodávky penetračního laku ALP | m2 | 79.9825 | 0 | 0 |  |  | 2 | 1 | 7 | 7 | 2 | 0 | 0 | 0 | 0 | 0 | 1 | 7 | 0.0002
|  | 69,55*1,15 |  | 79.9825 |  |  |  | 69,55*1,15
181 | 711111001RZ1 | Izolace proti vlhkosti vodor. nátěr ALP za studena 1x nátěr - včetně dodávky penetračního laku ALP | m2 | 442.75 | 0 | 0 |  |  | 2 | 1 | 7 | 7 | 2 | 0 | 0 | 0 | 0 | 0 | 1 | 7 | 0.0002
|  | 350*1,15 |  | 402.5 |  |  |  | 350*1,15
|  | 35*1,15 |  | 40.25 |  |  |  | 35*1,15
182 | 711112001RZ1 | Izolace proti vlhkosti svis. nátěr ALP, za studena 1x nátěr - včetně dodávky asfaltového laku | m2 | 231.3018 | 0 | 0 |  |  | 2 | 1 | 7 | 7 | 2 | 0 | 0 | 0 | 0 | 0 | 1 | 7 | 0.00042
|  | (9,5+3,8+2+25,58+1,69+3,8+9,5)*3,6*1,15 |  | 231.3018 |  |  |  | (9,5+3,8+2+25,58+1,69+3,8+9,5)*3,6*1,15
183 | 711141559RZ1 | Izolace proti vlhk. vodorovná pásy přitavením 1 vrstva - včetně dodávky IPA | m2 | 79.9825 | 0 | 0 |  |  | 2 | 1 | 7 | 7 | 2 | 0 | 0 | 0 | 0 | 0 | 1 | 7 | 0.00487
|  | 69,55*1,15 |  | 79.9825 |  |  |  | 69,55*1,15
184 | 711141559RZ4 | Izolace proti vlhk. vodorovná pásy přitavením 2 vrstvy - včetně dodávky Sklobit G | m2 | 231.3018 | 0 | 0 |  |  | 2 | 1 | 7 | 7 | 2 | 0 | 0 | 0 | 0 | 0 | 1 | 7 | 0.01117
|  | (9,5+3,8+2+25,58+1,69+3,8+9,5)*3,6*1,15 |  | 231.3018 |  |  |  | (9,5+3,8+2+25,58+1,69+3,8+9,5)*3,6*1,15
185 | 711141559RZ9 | Izolace proti vlhk. vodorovná pásy přitavením 1 vrstva - včetně dodávky IPA | m2 | 442.75 | 0 | 0 |  |  | 2 | 1 | 7 | 7 | 2 | 0 | 0 | 0 | 0 | 0 | 1 | 7 | 0.00487
|  | 350*1,15 |  | 402.5 |  |  |  | 350*1,15
|  | 35*1,15 |  | 40.25 |  |  |  | 35*1,15
| Celkem za | 711 Izolace proti vodě |  |  |  | 0 |  |  | 4 |  |  |  |  | 0 | 0 | 0 | 0 | 0
Díl: | 712 | Živičné krytiny | [6 empty] | 1
186 | 712371801RZ4 | Povlaková krytina střech do 10°, fólií PVC 1 vrstva - včetně dod. fólie Fatrafol 810 tl.1,5mm | m2 | 373.175 | 0 | 0 |  |  | 2 | 1 | 7 | 7 | 2 | 0 | 0 | 0 | 0 | 0 | 1 | 7 | 0.00261
|  | 324,5*1,15 |  | 373.175 |  |  |  | 324,5*1,15
187 | 712371801RZ5 | Povlaková krytina střech do 10°, fólií PVC 1 vrstva - včetně fólie Fatrafol 804 tl. 2,0 mm | m2 | 87.768 | 0 | 0 |  |  | 2 | 1 | 7 | 7 | 2 | 0 | 0 | 0 | 0 | 0 | 1 | 7 | 0.00288
|  | 76,32*1,15 |  | 87.768 |  |  |  | 76,32*1,15
188 | 712371801RZ5 | Povlaková krytina střech do 10°, fólií PVC 1 vrstva - včetně fólie Fatrafol 804 tl. 2,0 mm | m2 | 71.645 | 0 | 0 |  |  | 2 | 1 | 7 | 7 | 2 | 0 | 0 | 0 | 0 | 0 | 1 | 7 | 0.00288
|  | 62,3*1,15 |  | 71.645 |  |  |  | 62,3*1,15
189 | 712631101RZ3 | Povlaková krytina střech 45°, pásy na sucho 1 vrstva - včetně dodávky A500/H | m2 | 49.5 | 0 | 0 |  |  | 2 | 1 | 7 | 7 | 2 | 0 | 0 | 0 | 0 | 0 | 1 | 7 | 0.00115
|  | 45*1,1 |  | 49.5 |  |  |  | 45*1,1
| Celkem za | 712 Živičné krytiny |  |  |  | 0 |  |  | 4 |  |  |  |  | 0 | 0 | 0 | 0 | 0
Díl: | 713 | Izolace tepelné | [6 empty] | 1
190 | 713111121RT2 | Izolace tepelné stropů rovných spodem, drátem 2 vrstvy - materiál ve specifikaci | m2 | 50.06 | 0 | 0 |  |  | 2 | 1 | 7 | 7 | 2 | 0 | 0 | 0 | 0 | 0 | 1 | 7 | 0.00083
191 | 713111121RU9 | Izolace tepelné stropů rovných spodem, drátem 1 vrstva - včetně dodávky Orsil Orsik tl. 120 mm | m2 | 446.4875 | 0 | 0 |  |  | 2 | 1 | 7 | 7 | 2 | 0 | 0 | 0 | 0 | 0 | 1 | 7 | 0.00572
|  | 388,25*1,15 |  | 446.4875 |  |  |  | 388,25*1,15
192 | 713111130RT2 | Izolace tepelné stropů, vložené mezi krokve 2 vrstvy - materiál ve specifikaci | m2 | 400.2 | 0 | 0 |  |  | 2 | 1 | 7 | 7 | 2 | 0 | 0 | 0 | 0 | 0 | 1 | 7 | 0.00053
|  | 348*1,15 |  | 400.2 |  |  |  | 348*1,15
193 | 713111130RV8 | Izolace tepelné stropů, vložené mezi krokve 2 vrstvy - včetně dodávky Orsil Orsik 160+40 mm | m2 | 45 | 0 | 0 |  |  | 2 | 1 | 7 | 7 | 2 | 0 | 0 | 0 | 0 | 0 | 1 | 7 | 0.00726
194 | 713111211RS2 | Montáž parozábrany krovů spodem s přelepením spojů DÖRKEN - DELTA - REFLEX | m2 | 400.2 | 0 | 0 |  |  | 2 | 1 | 7 | 7 | 2 | 0 | 0 | 0 | 0 | 0 | 1 | 7 | 0.00019
|  | 348*1,15 |  | 400.2 |  |  |  | 348*1,15
195 | 713121111RV1 | Izolace tepelná podlah na sucho, jednovrstvá včetně dodávky polystyren tl. 50 mm | m2 | 87.768 | 0 | 0 |  |  | 2 | 1 | 7 | 7 | 2 | 0 | 0 | 0 | 0 | 0 | 1 | 7 | 0.00129
|  | 76,32*1,15 |  | 87.768 |  |  |  | 76,32*1,15
196 | 713121111RV5 | Izolace tepelná podlah na sucho, jednovrstvá včetně dodávky polystyren tl. 100 mm | m2 | 696.9 | 0 | 0 |  |  | 2 | 1 | 7 | 7 | 2 | 0 | 0 | 0 | 0 | 0 | 1 | 7 | 0.00204
|  | 62,3*1,15 |  | 71.645 |  |  |  | 62,3*1,15
|  | 219,1*1,15 |  | 251.965 |  |  |  | 219,1*1,15
|  | 324,6*1,15 |  | 373.29 |  |  |  | 324,6*1,15
197 | 713121111RV5 | Izolace tepelná podlah na sucho, jednovrstvá včetně dodávky polystyren tl. 100 mm | m2 | 87.768 | 0 | 0 |  |  | 2 | 1 | 7 | 7 | 2 | 0 | 0 | 0 | 0 | 0 | 1 | 7 | 0.00204
|  | 76,32*1,15 |  | 87.768 |  |  |  | 76,32*1,15
198 | 713191100RT9 | Položení izolační fólie včetně dodávky fólie PE | m2 | 175.536 | 0 | 0 |  |  | 2 | 1 | 7 | 7 | 2 | 0 | 0 | 0 | 0 | 0 | 1 | 7 | 0.0001
|  | 76,32*1,15*2 |  | 175.536 |  |  |  | 76,32*1,15*2
199 | 713191100RT9 | Položení izolační fólie včetně dodávky fólie PE | m2 | 768.545 | 0 | 0 |  |  | 2 | 1 | 7 | 7 | 2 | 0 | 0 | 0 | 0 | 0 | 1 | 7 | 0.0001
|  | 62,3*1,15*2 |  | 143.29 |  |  |  | 62,3*1,15*2
|  | 219,1*1,15 |  | 251.965 |  |  |  | 219,1*1,15
|  | 324,6*1,15 |  | 373.29 |  |  |  | 324,6*1,15
200 | 63148112 | Deska ORSTROP 1200 x 600 mm tl. 100 mm | m2 | 115.138 | 0 | 0 |  |  | 2 | 3 | 7 | 63148112 | 2 | 0 | 0 | 0 | 0 | 0 | 3 | 7 | 0.0028
|  | 50,06*2*1,15 |  | 115.138 |  |  |  | 50,06*2*1,15
201 | 63148113 | Deska ORSTROP 1200 x 600 mm tl. 120 mm | m2 | 400.2 | 0 | 0 |  |  | 2 | 3 | 7 | 63148113 | 2 | 0 | 0 | 0 | 0 | 0 | 3 | 7 | 0.00336
|  | 348*1,15 |  | 400.2 |  |  |  | 348*1,15
202 | 63148114 | Deska ORSTROP 1200 x 600 mm tl. 140 mm | m2 | 400.2 | 0 | 0 |  |  | 2 | 3 | 7 | 63148114 | 2 | 0 | 0 | 0 | 0 | 0 | 3 | 7 | 0.00392
|  | 348*1,15 |  | 400.2 |  |  |  | 348*1,15
| Celkem za | 713 Izolace tepelné |  |  |  | 0 |  |  | 4 |  |  |  |  | 0 | 0 | 0 | 0 | 0
Díl: | 720 | Zdravotechnická instalace | [6 empty] | 1
203 | 720001 | ZI včetně plynovodu | kpl | 1 | 0 | 0 |  |  | 2 | 12 | 0 | 275 | 2 | 0 | 0 | 0 | 0 | 0 | 12 | 0 | 0
| Celkem za | 720 Zdravotechnická instalace |  |  |  | 0 |  |  | 4 |  |  |  |  | 0 | 0 | 0 | 0 | 0
Díl: | 730 | Ústřední vytápění | [6 empty] | 1
204 | 730001 | ÚT | kpl | 1 | 0 | 0 |  |  | 2 | 12 | 0 | 276 | 2 | 0 | 0 | 0 | 0 | 0 | 12 | 0 | 0
| Celkem za | 730 Ústřední vytápění |  |  |  | 0 |  |  | 4 |  |  |  |  | 0 | 0 | 0 | 0 | 0
Díl: | 762 | Konstrukce tesařské | [6 empty] | 1
205 | 762085130R00 | Hoblování viditelných částí krovu třístranné | m | 126.5 | 0 | 0 |  |  | 2 | 1 | 7 | 7 | 2 | 0 | 0 | 0 | 0 | 0 | 1 | 7 | 0
206 | 762332110RT2 | Montáž vázaných krovů pravidelných do 120 cm2 včetně dodávky řeziva, fošny 6/10 | m | 55 | 0 | 0 |  |  | 2 | 1 | 7 | 7 | 2 | 0 | 0 | 0 | 0 | 0 | 1 | 7 | 0.00607
|  | (2,5*20)*1,1 |  | 55 |  |  |  | (2,5*20)*1,1
207 | 762332110RT4 | Montáž vázaných krovů pravidelných do 120 cm2 včetně dodávky řeziva, hranoly 20/5 | m | 38.5 | 0 | 0 |  |  | 2 | 1 | 7 | 7 | 2 | 0 | 0 | 0 | 0 | 0 | 1 | 7 | 0.00704
|  | 35*1,1 |  | 38.5 |  |  |  | 35*1,1
208 | 762332110RT9 | Montáž vázaných krovů pravidelných do 120 cm2 včetně dodávky řeziva, hranoly 24/5 | m | 49.5 | 0 | 0 |  |  | 2 | 1 | 7 | 7 | 2 | 0 | 0 | 0 | 0 | 0 | 1 | 7 | 0.00825
|  | 45*1,1 |  | 49.5 |  |  |  | 45*1,1
209 | 762332120RT2 | Montáž vázaných krovů pravidelných do 224 cm2 včetně dodávky řeziva, hranoly 12/16 | m | 110 | 0 | 0 |  |  | 2 | 1 | 7 | 7 | 2 | 0 | 0 | 0 | 0 | 0 | 1 | 7 | 0.01115
|  | (2,5*40)*1,1 |  | 110 |  |  |  | (2,5*40)*1,1
210 | 762332130RT3 | Montáž vázaných krovů pravidelných do 288 cm2 včetně dodávky řeziva, hranoly 14/22 | m | 233.42 | 0 | 0 |  |  | 2 | 1 | 7 | 7 | 2 | 0 | 0 | 0 | 0 | 0 | 1 | 7 | 0.01841
|  | (2,5*46)*1,1 |  | 126.5 |  |  |  | (2,5*46)*1,1
|  | (8,1*12)*1,1 |  | 106.92 |  |  |  | (8,1*12)*1,1
211 | 762332140RT3 | Montáž vázaných krovů pravidelných do 450 cm2 včetně dodávky řeziva, hranoly 22/28 | m | 33 | 0 | 0 |  |  | 2 | 1 | 7 | 7 | 2 | 0 | 0 | 0 | 0 | 0 | 1 | 7 | 0.02821
|  | (3*10)*1,1 |  | 33 |  |  |  | (3*10)*1,1
212 | 762341210RT2 | Montáž bednění střech rovných, prkna hrubá na sraz včetně dodávky řeziva, prkna tl. 25 mm | m2 | 484 | 0 | 0 |  |  | 2 | 1 | 7 | 7 | 2 | 0 | 0 | 0 | 0 | 0 | 1 | 7 | 0.01452
|  | 440*1,1 |  | 484 |  |  |  | 440*1,1
213 | 762341210RT2 | Montáž bednění střech rovných, prkna hrubá na sraz včetně dodávky řeziva, prkna tl. 25 mm | m2 | 45 | 0 | 0 |  |  | 2 | 1 | 7 | 7 | 2 | 0 | 0 | 0 | 0 | 0 | 1 | 7 | 0.01452
214 | 762342202RT4 | Montáž laťování střech, vzdálenost latí do 22 cm včetně dodávky řeziva, latě 4/6 cm | m2 | 440 | 0 | 0 |  |  | 2 | 1 | 7 | 7 | 2 | 0 | 0 | 0 | 0 | 0 | 1 | 7 | 0.0066
215 | 762342204RT3 | Montáž laťování střech, svislé, vzdálenost 100 cm včetně dodávky řeziva, hranolek 4/4 cm | m2 | 440 | 0 | 0 |  |  | 2 | 1 | 7 | 7 | 2 | 0 | 0 | 0 | 0 | 0 | 1 | 7 | 0.00151
216 | 762395000R00 | Spojovací a ochranné prostředky pro střechy | m3 | 6.24 | 0 | 0 |  |  | 2 | 1 | 7 | 7 | 2 | 0 | 0 | 0 | 0 | 0 | 1 | 7 | 0.02357
217 | 762001 | M+D Sbíjených vazníků dle nabídky | kpl | 1 | 0 | 0 |  |  | 2 | 12 | 0 | 151 | 2 | 0 | 0 | 0 | 0 | 0 | 12 | 0 | 0
218 | 998762103R00 | Přesun hmot pro tesařské konstrukce, výšky do 24 m | t | 18.8645 | 0 | 0 |  |  | 2 | 7 | 1001 | 5 | 2 | 0 | 0 | 0 | 0 | 0 | 7 | 1001 | 0
| Celkem za | 762 Konstrukce tesařské |  |  |  | 0 |  |  | 4 |  |  |  |  | 0 | 0 | 0 | 0 | 0
Díl: | 764 | Konstrukce klempířské | [6 empty] | 1
219 | 764211442RT1 | Krytina hladká z Ti Zn, svitky š. 670 mm, do 45° plocha nad 25 m2 | m2 | 49.5 | 0 | 0 |  |  | 2 | 1 | 7 | 7 | 2 | 0 | 0 | 0 | 0 | 0 | 1 | 7 | 0.01833
|  | 45*1,1 |  | 49.5 |  |  |  | 45*1,1
220 | 764331220R00 | Lemování z Pz plechu zdí, rš 250 mm | m | 11.55 | 0 | 0 |  |  | 2 | 1 | 7 | 7 | 2 | 0 | 0 | 0 | 0 | 0 | 1 | 7 | 0.00145
|  | (3,5+2+3,5+2)*1,05 |  | 11.55 |  |  |  | (3,5+2+3,5+2)*1,05
221 | 764331220R09 | Lemování z Pz plechu zdí, rš 250 mm | m | 53.76 | 0 | 0 |  |  | 2 | 1 | 7 | 7 | 2 | 0 | 0 | 0 | 0 | 0 | 1 | 7 | 0.00145
|  | (3,8+9+3,8+9)*2*1,05 |  | 53.76 |  |  |  | (3,8+9+3,8+9)*2*1,05
222 | 764331230R09 | Lemování z Pz plechu zdi, rš 330 mm | m | 24.15 | 0 | 0 |  |  | 2 | 1 | 7 | 7 | 2 | 0 | 0 | 0 | 0 | 0 | 1 | 7 | 0.00193
|  | (12+7+4)*1,05 |  | 24.15 |  |  |  | (12+7+4)*1,05
223 | 764331230R09 | Lemování z Pz plechu zdi, rš 330 mm | m | 14.175 | 0 | 0 |  |  | 2 | 1 | 7 | 7 | 2 | 0 | 0 | 0 | 0 | 0 | 1 | 7 | 0.00193
|  | 13,5*1,05 |  | 14.175 |  |  |  | 13,5*1,05
224 | 764352203R00 | Žlaby z Pz plechu podokapní půlkruhové, rš 330 mm | m | 39.9 | 0 | 0 |  |  | 2 | 1 | 7 | 7 | 2 | 0 | 0 | 0 | 0 | 0 | 1 | 7 | 0.00308
|  | 19*2*1,05 |  | 39.9 |  |  |  | 19*2*1,05
225 | 764352203R00 | Žlaby z Pz plechu podokapní půlkruhové, rš 330 mm | m | 63.63 | 0 | 0 |  |  | 2 | 1 | 7 | 7 | 2 | 0 | 0 | 0 | 0 | 0 | 1 | 7 | 0.00308
|  | Položka je kalkulována včetně háků, čel, rohů, rovných hrdel a dilatací. |  |  |  |  | Položka je kalkulována včetně háků, čel, rohů, rovných hrdel a dilatací. |  | 3
|  | 30,3*2*1,05 |  | 63.63 |  |  |  | 30,3*2*1,05
226 | 764410250R00 | Oplechování parapetů včetně rohů Pz, rš 330 mm | m | 69.3735 | 0 | 0 |  |  | 2 | 1 | 7 | 7 | 2 | 0 | 0 | 0 | 0 | 0 | 1 | 7 | 0.00345
|  | 1.P.P.:((1,75+0,6+1,5+0,6)+(7*1)+(3*0,5))*1,05 |  | 13.5975 |  |  |  | 1.P.P.:((1,75+0,6+1,5+0,6)+(7*1)+(3*0,5))*1,05
|  | 1.N.P.:((1+1)+(3*3,2))*1,05 |  | 12.18 |  |  |  | 1.N.P.:((1+1)+(3*3,2))*1,05
|  | 2.N.P.:((4*4,25)+(1+4+7,12)+(4*2,5)+(4*0,6))*1,05 |  | 43.596 |  |  |  | 2.N.P.:((4*4,25)+(1+4+7,12)+(4*2,5)+(4*0,6))*1,05
227 | 764410250R00 | Oplechování parapetů včetně rohů Pz, rš 330 mm | m | 10.5 | 0 | 0 |  |  | 2 | 1 | 7 | 7 | 2 | 0 | 0 | 0 | 0 | 0 | 1 | 7 | 0.00345
|  | (4*2,5)*1,05 |  | 10.5 |  |  |  | (4*2,5)*1,05
228 | 764410250R00 | Oplechování parapetů včetně rohů Pz, rš 330 mm | m | 6.3 | 0 | 0 |  |  | 2 | 1 | 7 | 7 | 2 | 0 | 0 | 0 | 0 | 0 | 1 | 7 | 0.00345
|  | (4*1,5)*1,05 |  | 6.3 |  |  |  | (4*1,5)*1,05
229 | 764430250R00 | Oplechování zdí z Pz plechu, rš 600 mm | m | 34.86 | 0 | 0 |  |  | 2 | 1 | 7 | 7 | 2 | 0 | 0 | 0 | 0 | 0 | 1 | 7 | 0.00489
|  | Položka je kalkulována pro oplechování zdí a nadezdívek včetně rohů. |  |  |  |  | Položka je kalkulována pro oplechování zdí a nadezdívek včetně rohů. |  | 3
|  | (3,8+9+3,8)*2*1,05 |  | 34.86 |  |  |  | (3,8+9+3,8)*2*1,05
230 | 764454202R00 | Odpadní trouby z Pz plechu, kruhové, D 100 mm | m | 9.66 | 0 | 0 |  |  | 2 | 1 | 7 | 7 | 2 | 0 | 0 | 0 | 0 | 0 | 1 | 7 | 0.00263
|  | (4,6+4,6)*1,05 |  | 9.66 |  |  |  | (4,6+4,6)*1,05
231 | 764454202R00 | Odpadní trouby z Pz plechu, kruhové, D 100 mm | m | 41.37 | 0 | 0 |  |  | 2 | 1 | 7 | 7 | 2 | 0 | 0 | 0 | 0 | 0 | 1 | 7 | 0.00263
|  | (8,2+12+8,2+11)*1,05 |  | 41.37 |  |  |  | (8,2+12+8,2+11)*1,05
232 | 764454203R00 | Odpadní trouby z Pz plechu, kruhové, D 120 mm | m | 43.68 | 0 | 0 |  |  | 2 | 1 | 7 | 7 | 2 | 0 | 0 | 0 | 0 | 0 | 1 | 7 | 0.0031
|  | (0,2+1+11+0,2+1+7,4)*2*1,05 |  | 43.68 |  |  |  | (0,2+1+11+0,2+1+7,4)*2*1,05
| Celkem za | 764 Konstrukce klempířské |  |  |  | 0 |  |  | 4 |  |  |  |  | 0 | 0 | 0 | 0 | 0
Díl: | 765 | Krytiny tvrdé | [6 empty] | 1
233 | 764352203R00 | Žlaby z Pz plechu podokapní půlkruhové, rš 330 mm | m | 11.76 | 0 | 0 |  |  | 2 | 1 | 7 | 7 | 2 | 0 | 0 | 0 | 0 | 0 | 1 | 7 | 0.00308
|  | Položka je kalkulována včetně háků, čel, rohů, rovných hrdel a dilatací. |  |  |  |  | Položka je kalkulována včetně háků, čel, rohů, rovných hrdel a dilatací. |  | 3
|  | (4,2+7)*1,05 |  | 11.76 |  |  |  | (4,2+7)*1,05
234 | 765322211RT2 | Krytina vláknocement. Cembrit, jednoduchá, na latě | m2 | 484 | 0 | 0 |  |  | 2 | 1 | 7 | 7 | 2 | 0 | 0 | 0 | 0 | 0 | 1 | 7 | 0.01912
|  | 440*1,1 |  | 484 |  |  |  | 440*1,1
235 | 765901107R00 | Fólie paropropustná | m2 | 952.4875 | 0 | 0 |  |  | 2 | 1 | 7 | 7 | 2 | 0 | 0 | 0 | 0 | 0 | 1 | 7 | 0.00082
|  | 440*1,15 |  | 506 |  |  |  | 440*1,15
|  | 388,25*1,15 |  | 446.4875 |  |  |  | 388,25*1,15
236 | 998765103R00 | Přesun hmot pro krytiny tvrdé, výšky do 24 m | t | 10.0713 | 0 | 0 |  |  | 2 | 7 | 1001 | 5 | 2 | 0 | 0 | 0 | 0 | 0 | 7 | 1001 | 0
| Celkem za | 765 Krytiny tvrdé |  |  |  | 0 |  |  | 4 |  |  |  |  | 0 | 0 | 0 | 0 | 0
Díl: | 766 | Konstrukce truhlářské | [6 empty] | 1
237 | 766694113R00 | Montáž parapetních desek š.do 30 cm,dl.do 260 cm včetně dodávky | m | 27.25 | 0 | 0 |  |  | 2 | 1 | 7 | 7 | 2 | 0 | 0 | 0 | 0 | 0 | 1 | 7 | 2e-05
|  | 1+0,5+1,75+1,6+1+1,25+0,6+4,25+4+1+2,35+0,6+1,5+1+0,4+0,6+1,5+2,35 |  | 27.25 |  |  |  | 1+0,5+1,75+1,6+1+1,25+0,6+4,25+4+1+2,35+0,6+1,5+1+0,4+0,6+1,5+2,35
238 | 001T1 | T1 Vnitřní dveře 900/1970 mm | kus | 7 | 0 | 0 |  |  | 2 | 12 | 0 | 34 | 2 | 0 | 0 | 0 | 0 | 0 | 12 | 0 | 0
239 | 002T2 | T2 Vnitřní dveře 900/1970 mm EW 30 min. včetně samozavírače | kus | 5 | 0 | 0 |  |  | 2 | 12 | 0 | 35 | 2 | 0 | 0 | 0 | 0 | 0 | 12 | 0 | 0
240 | 003T3 | T3 Vnitřní dveře 800/1970 mm EW 30 min. včetně samozavírače | kus | 10 | 0 | 0 |  |  | 2 | 12 | 0 | 36 | 2 | 0 | 0 | 0 | 0 | 0 | 12 | 0 | 0
241 | 004T4 | T4 Vnitřní dveře 800/1970 mm EW 30 min. včetně samozavírače | kus | 5 | 0 | 0 |  |  | 2 | 12 | 0 | 37 | 2 | 0 | 0 | 0 | 0 | 0 | 12 | 0 | 0
242 | 005T5 | T5 Vnitřní dveře 700/1970 mm | kus | 6 | 0 | 0 |  |  | 2 | 12 | 0 | 38 | 2 | 0 | 0 | 0 | 0 | 0 | 12 | 0 | 0
243 | 006T6 | T6 Vnitřní dveře 700/1970 mm | kus | 5 | 0 | 0 |  |  | 2 | 12 | 0 | 39 | 2 | 0 | 0 | 0 | 0 | 0 | 12 | 0 | 0
244 | 007T7 | T7 Vnitřní dveře 600/1970 mm | kus | 5 | 0 | 0 |  |  | 2 | 12 | 0 | 40 | 2 | 0 | 0 | 0 | 0 | 0 | 12 | 0 | 0
245 | 008T8 | T8 Půdní výlez 800/1200 mm | kus | 2 | 0 | 0 |  |  | 2 | 12 | 0 | 41 | 2 | 0 | 0 | 0 | 0 | 0 | 12 | 0 | 0
| Celkem za | 766 Konstrukce truhlářské |  |  |  | 0 |  |  | 4 |  |  |  |  | 0 | 0 | 0 | 0 | 0
Díl: | 767 | Konstrukce zámečnické | [6 empty] | 1
246 | 767995108R00 | Montáž kovových atypických konstrukcí nad 500 kg konstrukce spojovacího krčku | kg | 5954.3316 | 0 | 0 |  |  | 2 | 1 | 7 | 7 | 2 | 0 | 0 | 0 | 0 | 0 | 1 | 7 | 5e-05
|  | (75,46+72,05+565,92+298,68+471,6+88,56+23,35+1841,95+2075,7)*1,08 |  | 5954.3316 |  |  |  | (75,46+72,05+565,92+298,68+471,6+88,56+23,35+1841,95+2075,7)*1,08
247 | 001Z1 | Z1 Zábradlí ocelové včetně povrchové úpravy | kus | 1 | 0 | 0 |  |  | 2 | 12 | 0 | 42 | 2 | 0 | 0 | 0 | 0 | 0 | 12 | 0 | 0
248 | 002Z2 | Z2 Zábradlí ocelové včetně povrchové úpravy | kus | 1 | 0 | 0 |  |  | 2 | 12 | 0 | 43 | 2 | 0 | 0 | 0 | 0 | 0 | 12 | 0 | 0
249 | 003Z3 | Z3 Únikové schodiště | kus | 1 | 0 | 0 |  |  | 2 | 12 | 0 | 44 | 2 | 0 | 0 | 0 | 0 | 0 | 12 | 0 | 0
250 | 004Z4 | Z4 Ocelové vodící trubky 8000 mm | kus | 2 | 0 | 0 |  |  | 2 | 12 | 0 | 45 | 2 | 0 | 0 | 0 | 0 | 0 | 12 | 0 | 0
251 | 005Z5 | Z5 Ocelový poklop 1000/1200 mm | kus | 2 | 0 | 0 |  |  | 2 | 12 | 0 | 46 | 2 | 0 | 0 | 0 | 0 | 0 | 12 | 0 | 0
252 | 006Z6 | Z6 Ocelový profil 3450 mm | kus | 6 | 0 | 0 |  |  | 2 | 12 | 0 | 47 | 2 | 0 | 0 | 0 | 0 | 0 | 12 | 0 | 0
253 | 007Z7 | Z7 Ocelový rošt 700/925 mm | kus | 1 | 0 | 0 |  |  | 2 | 12 | 0 | 48 | 2 | 0 | 0 | 0 | 0 | 0 | 12 | 0 | 0
254 | 008Z8 | Z8 Ocelový rošt 560/800 mm | kus | 2 | 0 | 0 |  |  | 2 | 12 | 0 | 49 | 2 | 0 | 0 | 0 | 0 | 0 | 12 | 0 | 0
255 | 009Z9 | Z9 Sběrný žlab | kus | 5 | 0 | 0 |  |  | 2 | 12 | 0 | 50 | 2 | 0 | 0 | 0 | 0 | 0 | 12 | 0 | 0
256 | 010Z10 | Z10 Venkovní ocelová rohož 1200/600 mm | kus | 2 | 0 | 0 |  |  | 2 | 12 | 0 | 51 | 2 | 0 | 0 | 0 | 0 | 0 | 12 | 0 | 0
257 | 011Z11 | Z11 Ocelový pororošt 1000/700 mm | kus | 6 | 0 | 0 |  |  | 2 | 12 | 0 | 52 | 2 | 0 | 0 | 0 | 0 | 0 | 12 | 0 | 0
258 | 012Z12 | Z12 Ocelový poklop 1000/800 mm | kus | 1 | 0 | 0 |  |  | 2 | 12 | 0 | 53 | 2 | 0 | 0 | 0 | 0 | 0 | 12 | 0 | 0
259 | 013 | M+D Stožár | kus | 2 | 0 | 0 |  |  | 2 | 12 | 0 | 201 | 2 | 0 | 0 | 0 | 0 | 0 | 12 | 0 | 0
260 | 767001 | M+D Sloup OS2 | kus | 2 | 0 | 0 |  |  | 2 | 12 | 0 | 205 | 2 | 0 | 0 | 0 | 0 | 0 | 12 | 0 | 0
261 | 767002 | M+D Sloup OS1 | kus | 28 | 0 | 0 |  |  | 2 | 12 | 0 | 206 | 2 | 0 | 0 | 0 | 0 | 0 | 12 | 0 | 0
262 | 55300002.A | Konstrukce ocelová středně těžká konstrukce spojovacího krčku | kg | 5954.3316 | 0 | 0 |  |  | 2 | 3 | 7 | 55300002.A | 2 | 0 | 0 | 0 | 0 | 0 | 3 | 7 | 0.001
|  | (75,46+72,05+565,92+298,68+471,6+88,56+23,35+1841,95+2075,7)*1,08 |  | 5954.3316 |  |  |  | (75,46+72,05+565,92+298,68+471,6+88,56+23,35+1841,95+2075,7)*1,08
263 | 998767203R00 | Přesun hmot pro zámečnické konstr., výšky do 24 m | % |  | 0 | 0 |  |  | 2 | 7 | 1002 | 5 | 2 | 0 | 0 | 0 | 0 | 0 | 7 | 1002 | 0
| Celkem za | 767 Konstrukce zámečnické |  |  |  | 0 |  |  | 4 |  |  |  |  | 0 | 0 | 0 | 0 | 0
Díl: | 771 | Podlahy z dlaždic a obklady | [6 empty] | 1
264 | 771212112R00 | Kladení dlažby keramické do TM, vel. do 200x200 mm včetně soklu | m2 | 205.315 | 0 | 0 |  |  | 2 | 1 | 7 | 7 | 2 | 0 | 0 | 0 | 0 | 0 | 1 | 7 | 0
|  | (38,85+7,05+5,7+10,5+10,6+6,95+3,3+4,55)*1,1 |  | 96.25 |  |  |  | (38,85+7,05+5,7+10,5+10,6+6,95+3,3+4,55)*1,1
|  | 1.N.P.:(7,05+3,2+7+7,15+7,15)*1,1 |  | 34.705 |  |  |  | 1.N.P.:(7,05+3,2+7+7,15+7,15)*1,1
|  | 2.N.P.:(39,3+1,3+7,4+19,6)*1,1 |  | 74.36 |  |  |  | 2.N.P.:(39,3+1,3+7,4+19,6)*1,1
265 | 771271102R00 | Obklad keram.schod.stupňů | m2 | 63.0088 | 0 | 0 |  |  | 2 | 1 | 7 | 7 | 2 | 0 | 0 | 0 | 0 | 0 | 1 | 7 | 0.06084
|  | (11+11+11+11+10+9+10+9)*1,7*(0,16+0,292) |  | 63.0088 |  |  |  | (11+11+11+11+10+9+10+9)*1,7*(0,16+0,292)
266 | 781485112R09 | Obklad vnitř. keramická do 20x20mm, tmel | m2 | 390.548 | 0 | 0 |  |  | 2 | 1 | 7 | 7 | 2 | 0 | 0 | 0 | 0 | 0 | 1 | 7 | 0.00345
|  | (0,7+2+5,8+0,4+0,4+2+0,8+2,75+1,1+2+0,7+0,4+0,4+0,5+4,7+2,0+0,7+1,6+1,1)*2*1,1 |  | 66.11 |  |  |  | (0,7+2+5,8+0,4+0,4+2+0,8+2,75+1,1+2+0,7+0,4+0,4+0,5+4,7+2,0+0,7+1,6+1,1)*2*1,1
|  | (3,45+1,69+3,45+0,86+2,165+1+1,565+0,3+1+2,165+1,565+1+2,165+1,465+2,165)*2*1,1 |  | 57.211 |  |  |  | (3,45+1,69+3,45+0,86+2,165+1+1,565+0,3+1+2,165+1,565+1+2,165+1,465+2,165)*2*1,1
|  | (0,765+1,9+1,25+1,3+1,25+0,35+0,35+2,6+2,6+1,9+1,3+1,9+1+1)*2*1,1 |  | 42.823 |  |  |  | (0,765+1,9+1,25+1,3+1,25+0,35+0,35+2,6+2,6+1,9+1,3+1,9+1+1)*2*1,1
|  | 1.N.P.:(3,5+2,12+3,5+1,2+2,3+1,6+2,3+0,9+2,85+2,6+2,85+1,8+0,8+0,8+0,7+0,7+2,85)*2*1,1 |  | 73.414 |  |  |  | 1.N.P.:(3,5+2,12+3,5+1,2+2,3+1,6+2,3+0,9+2,85+2,6+2,85+1,8+0,8+0,8+0,7+0,7+2,85)*2*1,1
|  | (2,7+0,3+0,3+2,05+2,1+2,8+2,85+2+2,05)*2*1,1 |  | 37.73 |  |  |  | (2,7+0,3+0,3+2,05+2,1+2,8+2,85+2+2,05)*2*1,1
|  | 2.N.P.:(1,2+1,3+1,3+0,6+1,4+0,8+1+1+3,8+3,2+0,5+0,3+1,8+2,5+0,25+0,3+0,3+1,2)*2 |  | 45.5 |  |  |  | 2.N.P.:(1,2+1,3+1,3+0,6+1,4+0,8+1+1+3,8+3,2+0,5+0,3+1,8+2,5+0,25+0,3+0,3+1,2)*2
|  | (1,2+2,1+2+1+1,4+1,4+1,4+1,4+0,4+0,4+0,4+0,4+0,4+0,4+3+2+2+1+1+3,5+0,25+0,25+3,5)*2*1,1 |  | 67.76 |  |  |  | (1,2+2,1+2+1+1,4+1,4+1,4+1,4+0,4+0,4+0,4+0,4+0,4+0,4+3+2+2+1+1+3,5+0,25+0,25+3,5)*2*1,1
267 | 771001 | M+D dlažby na tetče do místnosti rozvodny | m2 | 11.6 | 0 | 0 |  |  | 2 | 12 | 0 | 74 | 2 | 0 | 0 | 0 | 0 | 0 | 12 | 0 | 0
268 | 59764220 | Dlažba např. 300x300x8 mm | m2 | 167.2209 | 0 | 0 |  |  | 2 | 3 | 7 | 59764220 | 2 | 0 | 0 | 0 | 0 | 0 | 3 | 7 | 0.0182
|  | (38,85+7,05+5,7+10,5+10,6+6,95+3,3+4,55)*1,1*1,05 |  | 101.0625 |  |  |  | (38,85+7,05+5,7+10,5+10,6+6,95+3,3+4,55)*1,1*1,05
|  | 63,008*1,05 |  | 66.1584 |  |  |  | 63,008*1,05
269 | 59781501 | Obklad např Asia 25x45 cm | m2 | 166.144 | 0 | 0 |  |  | 2 | 3 | 7 | 59781501 | 2 | 0 | 0 | 0 | 0 | 0 | 3 | 7 | 0.0138
|  | (0,7+2+5,8+0,4+0,4+2+0,8+2,75+1,1+2+0,7+0,4+0,4+0,5+4,7+2,0+0,7+1,6+1,1)*2*1,1 |  | 66.11 |  |  |  | (0,7+2+5,8+0,4+0,4+2+0,8+2,75+1,1+2+0,7+0,4+0,4+0,5+4,7+2,0+0,7+1,6+1,1)*2*1,1
|  | (3,45+1,69+3,45+0,86+2,165+1+1,565+0,3+1+2,165+1,565+1+2,165+1,465+2,165)*2*1,1 |  | 57.211 |  |  |  | (3,45+1,69+3,45+0,86+2,165+1+1,565+0,3+1+2,165+1,565+1+2,165+1,465+2,165)*2*1,1
|  | (0,765+1,9+1,25+1,3+1,25+0,35+0,35+2,6+2,6+1,9+1,3+1,9+1+1)*2*1,1 |  | 42.823 |  |  |  | (0,765+1,9+1,25+1,3+1,25+0,35+0,35+2,6+2,6+1,9+1,3+1,9+1+1)*2*1,1
| Celkem za | 771 Podlahy z dlaždic a obklady |  |  |  | 0 |  |  | 4 |  |  |  |  | 0 | 0 | 0 | 0 | 0
Díl: | 776 | Podlahy povlakové | [6 empty] | 1
270 | 776520010RAF | Podlaha povlaková z PVC pásů, soklík podlahovina Standard tloušťky 2,0 mm | m2 | 395.615 | 0 | 0 |  |  | 2 | 2 | 7 | 7 | 2 | 0 | 0 | 0 | 0 | 0 | 2 | 7 | 0.00463
|  | (12,75+18,3+10,05+10,35+12+9+21,1+13,2)*1,1 |  | 117.425 |  |  |  | (12,75+18,3+10,05+10,35+12+9+21,1+13,2)*1,1
|  | 2.N.P.:(70,75+23,3+30,4+29,25+30,35+17,2+13,35+35+3,3)*1,1 |  | 278.19 |  |  |  | 2.N.P.:(70,75+23,3+30,4+29,25+30,35+17,2+13,35+35+3,3)*1,1
| Celkem za | 776 Podlahy povlakové |  |  |  | 0 |  |  | 4 |  |  |  |  | 0 | 0 | 0 | 0 | 0
Díl: | 783 | Nátěry | [6 empty] | 1
271 | 783842110R09 | Nátěr omyvatelný omítek stěn 3x vrchní | m2 | 174.45 | 0 | 0 |  |  | 2 | 1 | 7 | 7 | 2 | 0 | 0 | 0 | 0 | 0 | 1 | 7 | 0.00083
|  | (8,5+2+3+2,5+2,2+1+2+3,4+2,5+2,1+1,7+0,7+2,7+4,2+4,7+4,5+3+5+6,5+3,5)*1,5 |  | 98.55 |  |  |  | (8,5+2+3+2,5+2,2+1+2+3,4+2,5+2,1+1,7+0,7+2,7+4,2+4,7+4,5+3+5+6,5+3,5)*1,5
|  | (3,65+1,5+3,65+0,8)*1,5 |  | 14.4 |  |  |  | (3,65+1,5+3,65+0,8)*1,5
|  | 1.N.P.:(6,7+3,5+6,7+3,7)*1,5 |  | 30.9 |  |  |  | 1.N.P.:(6,7+3,5+6,7+3,7)*1,5
|  | 2.N.P.:(6,7+3,5+6,7+3,5)*1,5 |  | 30.6 |  |  |  | 2.N.P.:(6,7+3,5+6,7+3,5)*1,5
272 | 783892120R09 | Nátěr omítek stropů dvojnásobný parotesný | m2 | 76.32 | 0 | 0 |  |  | 2 | 1 | 7 | 7 | 2 | 0 | 0 | 0 | 0 | 0 | 1 | 7 | 0.00055
|  | 76,32 |  | 76.32 |  |  |  | 76,32
| Celkem za | 783 Nátěry |  |  |  | 0 |  |  | 4 |  |  |  |  | 0 | 0 | 0 | 0 | 0
Díl: | 784 | Malby | [6 empty] | 1
273 | 784450010RAB | Malba z malíř. směsí jednobarevná s bílým stropem dvojnásobná Primalex | m2 | 4934.75 | 0 | 0 |  |  | 2 | 2 | 7 | 7 | 2 | 0 | 0 | 0 | 0 | 0 | 2 | 7 | 0.0002
|  | (526,65+45+69,55+497,45+2529,26+241,34+1025,5) |  | 4934.75 |  |  |  | (526,65+45+69,55+497,45+2529,26+241,34+1025,5)
| Celkem za | 784 Malby |  |  |  | 0 |  |  | 4 |  |  |  |  | 0 | 0 | 0 | 0 | 0
Díl: | 799 | Ostatní | [6 empty] | 1
274 | 001K1 | K1 Sekvenční garážová vrata 3450/3800 mm | kus | 5 | 0 | 0 |  |  | 2 | 12 | 0 | 24 | 2 | 0 | 0 | 0 | 0 | 0 | 12 | 0 | 0
275 | 002K2 | K2 Sekvenční garážová vrata 3500/3600 mm | kus | 1 | 0 | 0 |  |  | 2 | 12 | 0 | 25 | 2 | 0 | 0 | 0 | 0 | 0 | 12 | 0 | 0
276 | 003K3 | K3 Sekvenční garážové vrata 3600/3600 mm | kus | 2 | 0 | 0 |  |  | 2 | 12 | 0 | 26 | 2 | 0 | 0 | 0 | 0 | 0 | 12 | 0 | 0
277 | 004K4 | K4 Sekvenční garážová vrata 3300/3600 mm | kus | 1 | 0 | 0 |  |  | 2 | 12 | 0 | 27 | 2 | 0 | 0 | 0 | 0 | 0 | 12 | 0 | 0
278 | 005K5 | K5 Plechová vrata dvoukřídlá venkovní | kus | 1 | 0 | 0 |  |  | 2 | 12 | 0 | 28 | 2 | 0 | 0 | 0 | 0 | 0 | 12 | 0 | 0
279 | 006K6 | K6 Plechová vrata dvoukřídlá vnitřní 1800/2350 mm EW 30 min. včetně samozavírače | kus | 2 | 0 | 0 |  |  | 2 | 12 | 0 | 29 | 2 | 0 | 0 | 0 | 0 | 0 | 12 | 0 | 0
280 | 007K7 | K7 Plechové dveře 800/1970 mm | kus | 1 | 0 | 0 |  |  | 2 | 12 | 0 | 30 | 2 | 0 | 0 | 0 | 0 | 0 | 12 | 0 | 0
281 | 008K8 | K8 Plechové dveře 1400/1970 EW 15 min. včetně samozavírače | kus | 3 | 0 | 0 |  |  | 2 | 12 | 0 | 31 | 2 | 0 | 0 | 0 | 0 | 0 | 12 | 0 | 0
282 | 009K9 | K9 Hliníkové dveře 2235/2350 mm | kus | 1 | 0 | 0 |  |  | 2 | 12 | 0 | 32 | 2 | 0 | 0 | 0 | 0 | 0 | 12 | 0 | 0
283 | 010K10 | K10 Hliníkové dveře 1100/2100 mm | kus | 1 | 0 | 0 |  |  | 2 | 12 | 0 | 33 | 2 | 0 | 0 | 0 | 0 | 0 | 12 | 0 | 0
| Celkem za | 799 Ostatní |  |  |  | 0 |  |  | 4 |  |  |  |  | 0 | 0 | 0 | 0 | 0
Díl: | M21 | Elektromontáže | [6 empty] | 1
284 | M21001 | Elektroinstalace silnoproud | kpl | 1 | 0 | 0 |  |  | 2 | 12 | 0 | 278 | 4 | 0 | 0 | 0 | 0 | 0 | 12 | 0 | 0
285 | M21002 | Elektroinstalace slaboproud | kpl | 1 | 0 | 0 |  |  | 2 | 12 | 0 | 279 | 4 | 0 | 0 | 0 | 0 | 0 | 12 | 0 | 0
| Celkem za | M21 Elektromontáže |  |  |  | 0 |  |  | 4 |  |  |  |  | 0 | 0 | 0 | 0 | 0
Díl: | M24 | Montáže vzduchotechnických zařízení | [6 empty] | 1
286 | M24001 | VZT | kpl | 1 | 0 | 0 |  |  | 2 | 12 | 0 | 274 | 4 | 0 | 0 | 0 | 0 | 0 | 12 | 0 | 0
| Celkem za | M24 Montáže vzduchotechnických zařízení |  |  |  | 0 |  |  | 4 |  |  |  |  | 0 | 0 | 0 | 0 | 0
Díl: | M99 | Ostatní práce "M" | [6 empty] | 1
287 | M99001 | Stlačený vzduch | kpl | 1 | 0 | 0 |  |  | 2 | 12 | 0 | 277 | 4 | 0 | 0 | 0 | 0 | 0 | 12 | 0 | 0
| Celkem za | M99 Ostatní práce "M" |  |  |  | 0 |  |  | 4 |  |  |  |  | 0 | 0 | 0 | 0 | 0
Díl: | D96 | Přesuny suti a vybouraných hmot | [6 empty] | 1
288 | 979081111R00 | Odvoz suti a vybour. hmot na skládku do 1 km | t | 140.524 | 0 | 0 |  |  | 2 | 8 | 0 | 3 | 1 | 0 | 0 | 0 | 0 | 0 | 8 | 0 | 0
289 | 979081121R00 | Příplatek k odvozu za každý další 1 km | t | 3372.576 | 0 | 0 |  |  | 2 | 8 | 0 | 3 | 1 | 0 | 0 | 0 | 0 | 0 | 8 | 0 | 0
290 | 979088212R00 | Nakládání suti na dopravní prostředky | t | 140.524 | 0 | 0 |  |  | 2 | 8 | 0 | 3 | 1 | 0 | 0 | 0 | 0 | 0 | 8 | 0 | 0
291 | 979093111R00 | Uložení suti na skládku bez zhutnění | t | 140.524 | 0 | 0 |  |  | 2 | 8 | 0 | 3 | 1 | 0 | 0 | 0 | 0 | 0 | 8 | 0 | 0
292 | 979990001R00 | Poplatek za skládku stavební suti | t | 140.524 | 0 | 0 |  |  | 2 | 8 | 0 | 3 | 1 | 0 | 0 | 0 | 0 | 0 | 8 | 0 | 0
| Celkem za | D96 Přesuny suti a vybouraných hmot |  |  |  | 0 |  |  | 4 |  |  |  |  | 0 | 0 | 0 | 0 | 0