## 7. Zadání s poznámkami - na šíř
P.Č. | KCN | Kód položky | Popis | MJ | Množství celkem
1 | 2 | 3 | 4 | 5 | 6
|  | HSV | Práce a dodávky HSV
|  | 3 | Svislé a kompletní konstrukce
1 | 014 | 310278841 | Zazdívka otvorů pl do 1 m2 ve zdivu nadzákladovém z nepálených tvárnic tl do 300 mm | m3 | 0.08
|  | 6 | Úpravy povrchů, podlahy a osazování výplní
2 | 011 | 622711115 | Oprava KZS stěn budov s omítku deskami z polystyrénu EPS tl 50 mm s hmoždinkami s plastovým trnem | kus | 1
3 | 014 | 631312141 | Doplnění rýh v dosavadních mazaninách betonem prostým | m3 | 0.023
|  | 9 | Ostatní konstrukce a práce-bourání
4 | 000 | 901111111 | Technická prohlídka odborně kvalifikovanou osobou dle platných ČSN | hod | 1
5 | 014 | 952902110r | Čištění budov zametáním v místnostech, chodbách, na schodištích, na půdách nebo plochých střechách | m2 | 193.305
6 | 014 | 952902110rr | Čištění budov - hrubý úklid pracoviště a přilehlých prostor | m2 | 312.615
7 | 013 | 969021111 | Vybourání kanalizačního potrubí DN do 100 | m | 1.2
8 | 013 | 974042564 | Vysekání rýh v dlažbě betonové nebo jiné monolitické hl do 150 mm š do 150 mm | m | 1
9 | 013 | 974049264 | Vysekání rýh v betonových zdech u stropu hl do 150 mm š do 150 mm | m | 1
10 | 013 | 979011111 | Svislá doprava suti a vybouraných hmot za prvé podlaží | t | 4.132
11 | 013 | 979011121 | Svislá doprava suti a vybouraných hmot ZKD podlaží | t | 4.132
12 | 013 | 979081111 | Odvoz suti a vybouraných hmot na skládku do 1 km | t | 4.132
13 | 013 | 979081121 | Odvoz suti a vybouraných hmot na skládku ZKD 1 km přes 1 km | t | 57.848
14 | 013 | 979082111 | Vnitrostaveništní vodorovná doprava suti a vybouraných hmot do 10 m | t | 4.132
15 | 013 | 979087212r | Nakládání na dopravní prostředky pro vodorovnou dopravu suti | t | 4.132
16 | 006 | 97909-170103r | Uložení suti na skládku s hrubým urovnáním bez zhutnění - tašky a keramické výrobky | t | 0.026
17 | 006 | 97909-170107r | Uložení suti na skládku s hrubým urovnáním bez zhutnění - směsi | t | 0.101
18 | 006 | 97909-170201r | Uložení suti na skládku s hrubým urovnáním bez zhutnění - dřevo k dalšímu použití | t | 0.815
19 | 006 | 97909-170405r | Uložení suti na skládku s hrubým urovnáním bez zhutnění - kovy - k dalšímu použití | t | 0.271
20 | 006 | 97909-170604rrr | Uložení suti na skládku s hrubým urovnáním bez zhutnění - izolační materiály asfaltové směsi | t | 0.119
21 | 006 | 97909-170605r | Uložení suti na skládku s hrubým urovnáním bez zhutnění - stavební materiály obsahující azbest | t | 2.625
|  | 99 | Přesun hmot
22 | 014 | 999281111 | Přesun hmot pro opravy a údržbu budov v do 25 m | t | 0.153
|  | PSV | Práce a dodávky PSV
|  | 712 | Povlakové krytiny
23 | 712 | 712300921r | Oprava povlakové krytiny do 10° NAIP přitavením do 10% | m2 | 19.331
24 | 628 | 628331580rr | pás těžký asfaltovaný G 200 tl. 4 mm | m2 | 22.231
25 | 712 | 712311101 | Provedení povlakové krytiny střech do 10° za studena lakem penetračním nebo asfaltovým | m2 | 13.83
26 | 111 | 111631500r | penetrační nátěr extra sudy 30l | t | 0.004
27 | 712 | 712341659 | Provedení povlakové krytiny střech do 10° pásy kotvením a přitavením ve spojích | m2 | 119.31
28 | 628 | 628331580rr | pás těžký asfaltovaný G 200 tl. 4 mm | m2 | 137.207
29 | 712 | 712741559 | Provedení povlakové krytiny střech zesílením pásy přitavením NAIP š 330 mm | m | 50.2
30 | 628 | 628331580rr | pás těžký asfaltovaný G 200 tl. 4 mm | m2 | 18.574
31 | 712 | 712831101r | Provedení povlakové krytiny vytažením na konstrukce pásy na sucho atikové klíny | m | 54.6
32 | 631 | 631529020r | klín atikový přechodný T-AK tl 50 x 50 mm | kus | 55.146
33 | 712 | 712841559r | Provedení povlakové krytiny vytažením zesílení klínů na konstrukce pásy přitavením NAIP | m2 | 18.018
34 | 628 | 628331580rr | pás těžký asfaltovaný G 200 tl. 4 mm | m2 | 20.721
35 | 712 | 712341559 | Provedení povlakové krytiny střech do 10° pásy NAIP přitavením v plné ploše | m2 | 328.05
36 | 628 | 628522540rr | pás asfaltovaný modifikovaný SBS tl. 4,2 mm modrozelený | m2 | 377.258
37 | 712 | 712841559 | Provedení povlakové krytiny vytažením na konstrukce pásy přitavením NAIP | m2 | 25.368
38 | 628 | 628522540rr | pás asfaltovaný modifikovaný SBS tl. 4,2 mm modrozelený | m2 | 30.442
39 | 712 | 712300921r | Oprava povlakové krytiny do 10° NAIP přitavením do 10% | m2 | 1
40 | 628 | 628331580rr | pás těžký asfaltovaný G 200 tl. 4 mm | m2 | 1.15
41 | 712 | 712951111r | Provedení povlakové krytiny montáž střešní vpusti na krytinu | kus | 1
42 | 628 | 628522540rr | pás asfaltovaný modifikovaný SBS tl. 4,2 mm modrozelený | m2 | 1.15
43 | 712 | 998712201 | Přesun hmot pro krytiny povlakové v objektech v do 6 m | %
|  | 713 | Izolace tepelné
44 | 713 | 713100831r | Odstranění jedné vrstvy překrytí izolace z pásů nebo folií plochy rovné | m2 | 119.31
45 | 713 | 713191124r | Izolace tepelné střech překrytí podstřešní kontaktní folií Tyvek | m2 | 119.31
46 | 713 | 998713201 | Přesun hmot pro izolace tepelné v objektech v do 6 m | %
|  | 721 | Zdravotechnika - vnitřní kanalizace
47 | 721 | 721140802 | Demontáž potrubí litinové do DN 100 | m | 1
48 | 721 | 721210822 | Demontáž vpustí střešních DN 100 | kus | 1
49 | 721 | 721173315 | Potrubí kanalizační plastové dešťové systém KG DN 110 | m | 1.2
50 | 721 | 721233121 | Střešní vtok polypropylen PP pro ploché střechy vodorovný odtok DN 100 | kus | 1
51 | 721 | 998721203 | Přesun hmot pro vnitřní kanalizace v objektech v do 24 m | %
|  | 762 | Konstrukce tesařské
52 | 762 | 762335811 | Demontáž krokví rovnoběžných s okapem průřezové plochy do 120 cm2 na dřevěný podklad | m | 135.8
53 | 762 | 762341275 | Montáž bednění střech rovných a šikmých sklonu do 60° z desek dřevotřískových na pero a drážku | m2 | 123.19
54 | 607 | 607262800r | deska dřevoštěpková OSB 3 PD4 2500x675x25 mm | m2 | 135.509
55 | 762 | 762342441 | Montáž kontralatí na střechách sklonu do 60° | m | 123.19
56 | 605 | 605141140r | řezivo jehličnaté střešní latě impregnované dl 4 - 6 m | m3 | 0.325
57 | 762 | 762395000r | Spojovací prostředky pro montáž krovu, bednění, laťování, světlíky, klíny | m3 | 3.308
58 | 762 | 998762202r | Přesun hmot pro kce tesařské v objektech v do 6 m | %
|  | 764 | Konstrukce klempířské
59 | 764 | 764323830 | Demontáž oplechování okapů lepenková krytina rš 330 mm | m | 18.5
60 | 764 | 764351836 | Demontáž háků podokapních do 30° | kus | 47
61 | 764 | 764352810 | Demontáž žlab podokapní půlkruhový rovný rš 330 mm do 30° | m | 14.2
62 | 764 | 764352820 | Demontáž žlab podokapní půlkruhový rovný rš 400 mm do 30° | m | 19.4
63 | 764 | 764359810 | Demontáž kotlík kónický do 30° | kus | 2
64 | 764 | 764453844 | Demontáž koleno horní dvojité 120 mm | kus | 2
65 | 764 | 764454802 | Demontáž trouby kruhové průměr 120 mm | m | 8.5
66 | 764 | 764222520 | Oplechování Zn-Ti okapů lepenková krytina rš 330 mm | m | 37.9
67 | 764 | 764394230r | Střešní prvky Pz tl 0,6 mm - podkladní pás rš 330 mm | m | 37.9
68 | 764 | 764252503 | Žlab Zn-Ti podokapní půlkruhový rš 330 mm | m | 33.6
69 | 764 | 764252512 | Montáž Zn-Ti žlab podokapní - čela půlkruhová | kus | 4
70 | 764 | 764252515 | Montáž Zn-Ti žlab podokapní - háky půlkruhové | kus | 47
71 | 764 | 764252523 | Dilatace žlabů Zn-Ti podokapní půlkruhová s pružnou spojkou rš 330, 333mm | kus | 2
72 | 764 | 764259545 | Žlab podokapní Zn-Ti - kotlík oválný vel. 330/120 mm | kus | 2
73 | 764 | 764291510 | Střešní prvky Zn-Ti - závětrná lišta svírací rš 250 mm | m | 12.3
74 | 764 | 764394230 | Střešní prvky Pz tl 0,6 mm - podkladní pás rš 250 mm | m | 12.3
75 | 764 | 764296520 | Střešní prvky Zn-Ti - připojovací dilatační lišta rš 100 mm | m | 22.7
76 | 764 | 764295510 | Střešní prvky Zn-Ti - střešní dilatační lišta větrací rš 200 mm | m | 19.4
77 | 764 | 764521530 | Oplechování Zn-Ti říms okap pod folii rš 200 mm | m | 19.4
78 | 764 | 764991121r | Střešní prvky - větrací pás okapní perforovaný | kus | 19.4
79 | 764 | 998764201 | Přesun hmot pro konstrukce klempířské v objektech v do 6 m | %
|  | 765 | Konstrukce pokrývačské
80 | 765 | 765323830 | Demontáž vláknocementové krytiny z vlnovek na dřevěné nebo ocelové konstrukci do suti | m2 | 119.31
81 | 765 | 765311924 | Vyspravení keramické krytiny z tašek bobrovek do malty - atika | m2 | 1.5
82 | 765 | 765391911 | Přeložení keramické krytiny z tašek bobrovek střecha jednoduchá na sucho | m2 | 12.5
83 | 592 | 592440800 | taška Bobrovka 16,8x42cm | kus | 50
84 | 765 | 998765201 | Přesun hmot pro krytiny tvrdé v objektech v do 6 m | %
|  | M | Práce a dodávky M
|  | 21-M | Elektromontáže
85 | 921 | 210293001r | Demontáž a montáž stávajících svodových vodičů hromosvodů - uvedení do původního stavu | m | 12.1
86 | 921 | 210293002r | Doplnění svorek hromosvodů typu SS, SR, SU se 2 šrouby | kus | 2
87 | 354 | 354418850rr | svorka spojovací SS pro lano D8-10 mm | kus | 2
88 | 921 | 998210205r | Přesun hmot pro konstrukce vedení uzemňovací v objektech | %